## FJH_ML_Final
Material | Sample | Gas pressure (Pa) | Mass | Tube Diam | Pretreat_voltage | Pretreat_highest | Voltage | PulseTime | Res_Volt | Cap | Init_R | Fin_R | Volt_Drop | Res_Drop | Yield | Yield_Per | I_Max | I_Mean | Charge_Tot | PulseTime_I | I_Final | Maxima | Graphene_Yield | TwoDtoG | DtoG | FWHM 2D | CapTimevolt | charge_density | cvTtime0p1 | temp1 | temp2 | temp3 | temp4 | temp1 | EC(Sm-1) | TC(Wm-1K-1)
CB | 1 | vac | 200 | 8 | 60 | 60 | 235 | 1200 | 56 | 96 | 1.6 | 0.4 | 179 | 1.2 | 77 | 0.385 | 149.3641 | 43.3719 | 16.0319 | 0.41885 | 9.5024 | 3 | 0.85714 | 0.79807 | 0.54684 | 52.9403 | 22.56 | 112.8 | 229.2067 |  |  |  |  | CB | 0.2 | 1
CB | 2 | vac | 161.9 | 8 | 150 | 50 | 120 | 50 | 98 | 114 | 1.6 | 1 | 22 | 0.6 | 147.2 | 0.9092 | 88.6069 | 67.3219 | 2.1095 | 0.0315 | 87.809 | 1 | 0.010101 | 0.45819 | 0.91202 | 0 | 13.68 | 84.4966 | 124.95 |  |  |  |  | PA | 0.17 | 0.7
CB | 3 | vac | 200 | 8 | 240 | 60 | 235 | 300 | 161 | 96 | 1.7 | 0.3 | 74 | 1.4 | 168 | 0.84 | 88.6069 | 25.4311 | 7.1086 | 0.2826 | 14.0744 | 2 | 0.34921 | 0.65099 | 0.74661 | 40.4522 | 22.56 | 112.8 | 199.536 |  |  |  |  | MC | 0.15 | 0.5
CB | 4 | vac | 200 | 8 | 320 | 80 | 235 | 900 | 43 | 96 | 1.8 | 0.5 | 192 | 1.3 | 54 | 0.27 | 102.7453 | 54.0677 | 17.3581 | 0.33095 | 10.2318 | 8 | 0.79365 | 0.76302 | 0.66102 | 50.5962 | 22.56 | 112.8 | 222.7067 |  |  |  |  | TCB | 0.14 | 0.4
CB | 5 | air | 187 | 8 | 60 | 60 | 145 | 125 | 104.6 | 96 | 1.4 | 0.8 | 40.4 | 0.6 | 128.7 | 0.68824 | 70.2651 | 36.2317 | 3.6734 | 0.10225 | 15.189 | 2 | 0.25397 | 0.64657 | 0.50058 | 40.2771 | 13.92 | 74.4385 | 120.6393 |  |  |  |  | temp2
CB | 6 | vac | 200 | 8 | 320 | 80 | 235 | 200 | 110 | 96 | 1.9 | 0.7 | 125 | 1.2 | 135 | 0.675 | 141.3396 | 62.5887 | 11.3187 | 0.1826 | 28.2052 | 8 | 0.87302 | 0.83778 | 0.4034 | 52.6795 | 22.56 | 112.8 | 191.6073 |  |  |  |  | CB
CB | 7 | arg | 178 | 8 | 80 | 80 | 220 | 750 | 143.4 | 114 | 1.9 | 0.6 | 76.6 | 1.3 | 117.3 | 0.65899 | 89.7532 | 24.5879 | 4.4967 | 0.6835 | 10.6015 | 1 | 0.42857 | 0.86816 | 0.64036 | 48.7155 | 25.08 | 140.8989 | 273.1578 |  |  |  |  | PA
CB | 8 | vac | 300 | 8 | 120 | 120 | 245 | 1000 | 108 | 184 | 3 | 1.4 | 137 | 1.6 | 178 | 0.59333 | 135.6078 | 21.0265 | 20.2239 | 0.979 | 10.5665 | 4 | 0.5873 | 0.61001 | 0.82794 | 36.5935 | 45.08 | 150.2667 | 299.8214 |  |  |  |  | MC
CB | 9 | vac | 300 | 8 | 360 | 120 | 220 | 500 | 126 | 184 | 2.1 | 0.8 | 94 | 1.3 | 199 | 0.66333 | 192.5438 | 28.8331 | 13.7211 | 0.48165 | 12.9087 | 1 | 0.96825 | 0.88253 | 0.68229 | 52.9085 | 40.48 | 134.9333 | 251.198 |  |  |  |  | TCB
CB | 10 | arg | 182 | 8 | 120 | 40 | 205 | 280 | 54.9 | 114 | 1.9 | 2.4 | 150.1 | -0.5 | 50 | 0.27473 | 164.2668 | 80.6003 | 13.2822 | 0.1655 | 65.211 | 5 | 0.60317 | 0.78764 | 0.59802 | 52.2372 | 23.37 | 128.4066 | 225.5813 |  |  |  |  | temp3
CB | 11 | vac | 300 | 8 | 360 | 120 | 240 | 300 | 31 | 202 | 3.1 | 0.3 | 209 | 2.8 | 32 | 0.10667 | 486.7771 | 195.9745 | 33.7071 | 0.17425 | 15.5419 | 2 | 0.93651 | 0.8667 | 0.62063 | 48.678 | 48.48 | 161.6 | 285.8601 |  |  |  |  | CB
CB | 12 | vac | 300 | 8 | 300 | 140 | 200 | 500 | 107 | 202 | 3.2 | 0.7 | 93 | 2.5 | 216 | 0.72 | 290.3668 | 31.9444 | 15.245 | 0.4831 | 16.6814 | 1 | 0.96825 | 0.94978 | 0.48092 | 50.4968 | 40.4 | 134.6667 | 250.7016 |  |  |  |  | PA
CB | 13 | arg | 118 | 8 | 0 | 0 | 140 | 325 | 79.7 | 60 | 1.3 | 0.4 | 60.3 | 0.9 | 103.6 | 0.87797 | 97.7778 | 23.7159 | 4.6206 | 0.25265 | 8.2587 | 1 | 0.71429 | 0.82369 | 0.6613 | 47.2207 | 8.4 | 71.1864 | 126.9362 |  |  |  |  | MC
CB | 14 | vac | 130 | 8 | 0 | 0 | 200 | 265 | 186.5 | 60 | 1.3 | 23.2 | 13.5 | -21.9 | 35.6 | 0.27385 | 175.3484 | 97.8066 | 1.1341 | 0.01185 | 173.3463 | 1 | 0.070707 | 0.44643 | 0.91515 | 138.9743 | 12 | 92.3077 | 161.2733 |  |  |  |  | TCB
CB | 15 | vac | 189 | 8 | 180 | 60 | 200 | 40 | 170 | 150 | 1.8 | 0.9 | 30 | 0.9 | 174 | 0.92063 | 165.0311 | 112.7457 | 2.2542 | 0.0202 | 164.312 | 1 | 0.92063 | 0.44643 | 0.91515 | 31.0926 | 30 | 158.7302 | 229.5437 |  |  |  |  | temp4
CB | 16 | vac | 200 | 8 | 240 | 110 | 215 | 150 | 94 | 114 | 1.8 | 1.2 | 121 | 0.6 | 92 | 0.46 | 206.6823 | 83.1433 | 10.9161 | 0.1323 | 41.9407 | 4 | 0.93651 | 0.85418 | 0.40973 | 52.5658 | 24.51 | 122.55 | 202.2658 |  |  |  |  | CB
CB | 17 | vac | 182 | 8 | 400 | 160 | 215 | 600 | 29.3 | 60 | 1.7 | 0.2 | 185.7 | 1.5 | 128.2 | 0.7044 | 366.791 | 50.8052 | 17.3089 | 0.35645 | 8.7203 | 3 | 0.53968 | 0.91291 | 0.43307 | 52.0005 | 12.9 | 70.8791 | 134.3796 |  |  |  |  | PA
CB | 18 | vac | 230 | 8 | 240 | 110 | 240 | 250 | 145 | 114 | 2 | 0.7 | 95 | 1.3 | 211 | 0.91739 | 184.1371 | 39.1913 | 9.0076 | 0.2327 | 13.3146 | 2 | 0.96825 | 0.59109 | 0.85856 | 44.8466 | 27.36 | 118.9565 | 206.6247 |  |  |  |  | MC
CB | 19 | vac | 260 | 8 | 240 | 110 | 270 | 350 | 133 | 114 | 1.7 | 0.6 | 137 | 1.1 | 179 | 0.68846 | 170.3808 | 38.3853 | 12.6897 | 0.3346 | 20.5439 | 2 | 0.90476 | 0.95751 | 0.45018 | 53.287 | 30.78 | 118.3846 | 212.668 |  |  |  |  | TCB
CB | 20 | vac | 200 | 8 | 170 | 120 | 240 | 200 | 113 | 96 | 1.6 | 0.4 | 127 | 1.2 | 88 | 0.44 | 234.195 | 66.1093 | 11.7436 | 0.1797 | 51.9013 | 6 | 0.90476 | 0.76906 | 0.54045 | 53.0709 | 23.04 | 115.2 | 195.6841
CB | 21 | vac | 200 | 8 | 170 | 120 | 240 | 700 | 36 | 96 | 1.8 | 0.5 | 204 | 1.3 | 137 | 0.685 | 238.7805 | 60.973 | 20.1663 | 0.34385 | 9.471 | 5 | 0.96825 | 0.84943 | 0.56127 | 52.2933 | 23.04 | 115.2 | 221.8004
CB | 22 | vac | 200 | 8 | 170 | 120 | 240 | 1200 | 22 | 96 | 1.5 | 0.5 | 218 | 1 | 119 | 0.595 | 212.032 | 51.4953 | 17.9611 | 0.4417 | 8.3102 | 3 | 0.80952 | 0.82272 | 0.52007 | 54.5754 | 23.04 | 115.2 | 234.0834
CB | 23 | vac | 150 | 8 | 290 | 110 | 230 | 75 | 142 | 78 | 1.1 | 0.7 | 88 | 0.4 | 114 | 0.76 | 304.8874 | 137.2666 | 8.0912 | 0.0592 | 70.1961 | 2 | 0.95238 | 0.88755 | 0.39259 | 51.9284 | 17.94 | 119.6 | 184.1778
CB | 24 | vac | 150 | 8 | 290 | 110 | 230 | 125 | 63 | 78 | 1.1 | 0.5 | 167 | 0.6 | 96 | 0.64 | 401.9462 | 139.7169 | 15.1936 | 0.10965 | 49.5963 | 2 | 0.90476 | 0.90632 | 0.41892 | 55.5695 | 17.94 | 119.6 | 193.8305
CB | 25 | vac | 150 | 8 | 290 | 110 | 230 | 250 | 22 | 78 | 0.7 | 0.6 | 208 | 0.1 | 109 | 0.72667 | 339.2783 | 83.7248 | 18.9841 | 0.2301 | 9.8397 | 4 | 0.92063 | 0.84011 | 0.46003 | 52.3272 | 17.94 | 119.6 | 207.7424
CB | 26 | vac | 200 | 8 | 340 | 130 | 230 | 400 | 15 | 96 | 1.3 | 0.3 | 215 | 1 | 172 | 0.86 | 356.4738 | 74.3948 | 19.0223 | 0.28465 | 11.3294 | 2 | 0.88889 | 0.82388 | 0.53939 | 55.2794 | 22.08 | 110.4 | 200.9903
CB | 27 | vac | 223.3 | 8 | 0 | 0 | 230 | 610 | 131.7 | 96 | 1.8 | 0.4 | 98.3 | 1.4 | 182.4 | 0.81684 | 161.2099 | 18.559 | 9.5658 | 0.59385 | 7.8757 | 3 | 0.84848 | 0.83259 | 0.61274 | 49.2263 | 22.08 | 98.8804 | 187.7774
CB | 28 | vac | 208 | 8 | 200 | 100 | 120 | 50 | 88.2 | 60 | 1.3 | 1 | 31.8 | 0.3 | 196 | 0.94231 | 114.5911 | 88.9874 | 2.891 | 0.03285 | 108.7596 | 1 | 0.020202 | 0.61098 | 0.79305 | 25.9834 | 7.2 | 34.6154 | 51.1878
CB | 29 | vac | 150 | 8 | 290 | 110 | 230 | 700 | 16 | 78 | 0.8 | 0.5 | 214 | 0.3 | 121 | 0.80667 | 396.2144 | 42.9421 | 18.7244 | 0.45395 | 9.0933 | 3 | 0.96825 | 0.89947 | 0.45009 | 54.7676 | 17.94 | 119.6 | 230.2719
CB | 30 | vac | 200 | 8 | 340 | 130 | 240 | 400 | 20 | 114 | 1.7 | 1.2 | 220 | 0.5 | 164 | 0.82 | 380.1653 | 54.2345 | 20.2182 | 0.3802 | 7.549 | 4 | 0.95238 | 0.87985 | 0.61733 | 54.9425 | 27.36 | 136.8 | 249.0532
CB | 31 | vac | 223.5 | 8 | 180 | 60 | 200 | 50 | 169.4 | 78 | 1.6 | 0.7 | 30.6 | 0.9 | 171.1 | 0.76555 | 123.762 | 99.5415 | 3.3191 | 0.03355 | 110.7193 | 1 | 0.10101 | 0.72865 | 0.59253 | 34.0991 | 15.6 | 69.7987 | 103.2153
CB | 32 | vac | 200 | 8 | 340 | 130 | 240 | 200 | 95 | 114 | 2 | 1.6 | 145 | 0.4 | 188 | 0.94 | 262.0899 | 74.6697 | 13.2235 | 0.17885 | 27.3976 | 4 | 0.93651 | 0.77862 | 0.75155 | 55.0905 | 27.36 | 136.8 | 232.3748
CB | 33 | air | 113 | 8 | 120 | 40 | 185 | 150 | 137 | 78 | 1.7 | 0.7 | 48 | 1 | 87 | 0.76991 | 101.9811 | 39.7429 | 5.0369 | 0.12775 | 49.5608 | 3 | 0.87302 | 0.83185 | 0.6254 | 44.89 | 14.43 | 127.6991 | 210.7643
CB | 34 | arg | 153.9 | 8 | 300 | 100 | 215 | 30 | 195.2 | 114 | 1 | 1.6 | 19.8 | -0.6 | 96.2 | 0.62508 | 240.309 | 138.4016 | 1.9298 | 0.01405 | 232.9471 | 1 | 0.77778 | 0.95542 | 0.75315 | 57.9452 | 24.51 | 159.2593 | 223.7777
CB | 35 | vac | 193 | 8 | 250 | 110 | 140 | 500 | 53.4 | 78 | 1.8 | 1.2 | 86.6 | 0.6 | 168 | 0.87047 | 100.4526 | 34.1634 | 7.7478 | 0.32425 | 5.6479 | 1 | 0.69697 | 0.77895 | 0.858 | 48.6088 | 10.92 | 56.5803 | 105.3325
CB | 36 | air | 122 | 8 | 80 | 80 | 185 | 100 | 152 | 78 | 1.5 | 0.7 | 33 | 0.8 | 75.2 | 0.61639 | 87.4605 | 44.1847 | 3.6292 | 0.08285 | 35.4213 | 1 | 0.8254 | 0.83825 | 0.56595 | 49.2675 | 14.43 | 118.2787 | 187.4591
CB | 37 | arg | 156.3 | 8 | 240 | 100 | 190 | 70 | 129 | 114 | 1.4 | 0.1 | 61 | 1.3 | 114.3 | 0.73129 | 183.755 | 121.6001 | 6.6509 | 0.0549 | 66.3794 | 1 | 0.79798 | 0.84333 | 0.53459 | 46.4869 | 21.66 | 138.5797 | 211.9382
CB | 38 | vac | 144 | 8 | 205 | 100 | 200 | 800 | 37.7 | 132 | 1.9 | 0.6 | 162.3 | 1.3 | 113 | 0.78472 | 244.5123 | 27.5976 | 18.2099 | 0.74145 | 10.5911 | 4 | 0.88889 | 0.91008 | 0.53225 | 48.8699 | 26.4 | 183.3333 | 357.7259
CB | 39 | vac | 235 | 8 | 340 | 130 | 240 | 500 | 72 | 114 | 2.8 | 0.4 | 168 | 2.4 | 203 | 0.86383 | 288.0741 | 31.8618 | 15.2247 | 0.48325 | 17.0882 | 4 | 0.96825 | 1.0636 | 0.47079 | 48.5921 | 27.36 | 116.4255 | 216.7431
CB | 40 | air | 146.8 | 8 | 240 | 80 | 200 | 40 | 182.2 | 150 | 0.9 | 1 | 17.8 | -0.1 | 120.8 | 0.82289 | 216.2353 | 133.2238 | 3.0497 | 0.023 | 216.2133 | 1 | 0.71717 | 0.65601 | 0.7949 | 53.5485 | 30 | 204.3597 | 295.5297
CB | 41 | vac | 200 | 8 | 340 | 130 | 250 | 100 | 159 | 96 | 1.3 | 0.9 | 91 | 0.4 | 171 | 0.855 | 316.7332 | 96.571 | 8.1549 | 0.08545 | 51.5119 | 2 | 0.92063 | 0.84832 | 0.49854 | 49.4478 | 24 | 120 | 190.1872
CB | 42 | air | 156 | 8 | 100 | 60 | 190 | 225 | 123 | 96 | 1.3 | 0.8 | 67 | 0.5 | 117.5 | 0.75321 | 121.4693 | 32.8318 | 6.7793 | 0.20845 | 12.1289 | 5 | 0.80952 | 0.83106 | 0.55146 | 49.3845 | 18.24 | 116.9231 | 200.9641
CB | 43 | vac | 134.7 | 8 | 250 | 50 | 120 | 400 | 9.7 | 78 | 1 | 0.3 | 110.3 | 0.7 | 120.5 | 0.89458 | 141.7217 | 31.8088 | 11.6703 | 0.3821 | 10.9515 | 1 | 0.7551 | 1.0587 | 0.63925 | 47.907 | 9.36 | 69.4878 | 126.5069
CB | 44 | air | 168 | 8 | 120 | 40 | 120 | 80 | 95.8 | 60 | 1.5 | 1.1 | 24.2 | 0.4 | 158 | 0.94048 | 87.4605 | 38.2863 | 2.2564 | 0.05955 | 29.3634 | 2 | 0.040404 | 0.84551 | 0.50561 | 27.7601 | 7.2 | 42.8571 | 66.4251
CB | 45 | vac | 200 | 8 | 340 | 130 | 250 | 1200 | 12 | 96 | 2.1 | 1.1 | 238 | 1 | 169 | 0.845 | 217.3817 | 42.6874 | 19.8384 | 0.4788 | 10.2647 | 2 | 0.93651 | 0.85198 | 0.52758 | 52.4904 | 24 | 120 | 243.8369
CB | 46 | air | 155 | 8 | 180 | 80 | 190 | 600 | 73 | 96 | 1.3 | 1 | 117 | 0.3 | 129.2 | 0.83355 | 145.5429 | 21.2896 | 11.9407 | 0.5798 | 12.0656 | 2 | 0.85714 | 0.88875 | 0.66779 | 54.6526 | 18.24 | 117.6774 | 223.1045
CB | 47 | air | 236.2 | 8 | 70 | 70 | 110 | 340 | 30.3 | 96 | 1.8 | 1.3 | 79.7 | 0.5 | 193.6 | 0.81964 | 65.6796 | 27.2649 | 8.6793 | 0.321 | 14.4133 | 4 | 0.20202 | 0.52301 | 0.86259 | 37.0636 | 10.56 | 44.7079 | 80.0814
CB | 48 | air | 158 | 8 | 80 | 80 | 210 | 350 | 96 | 96 | 1.6 | 0.8 | 114 | 0.8 | 126.5 | 0.80063 | 193.3081 | 114.142 | 1.5687 | 0.0138 | 184.8622 | 1 | 0.96825 | 0.95201 | 0.59005 | 51.6288 | 20.16 | 127.5949 | 229.2135
CB | 49 | arg | 209.6 | 8 | 200 | 80 | 130 | 450 | 87.8 | 114 | 1.7 | 0.5 | 42.2 | 1.2 | 121.6 | 0.58015 | 138.6647 | 37.1487 | 12.2623 | 0.33335 | 15.1475 | 3 | 0.41414 | 0.61851 | 0.78103 | 42.8164 | 14.82 | 70.7061 | 130.2501
CB | 50 | vac | 102 | 8" | 80 | 40 | 200 | 340 | 136 | 96 | 1.2 | 0.1 | 64 | 1.1 | 112 | 1.098 | 323.9935 | 61.0669 | 10.4205 | 0.3237 | 56.716 | 3 | 0.82292 | 0.7872 | 0.68685 | 53.371 | 19.2 | 188.2353 | 337.17
CB | 51 | vac | 165 | 8" | 0 | 0 | 155 | 120 | 143.7 | 132 | 1.4 | 0.8 | 11.3 | 0.6 | 51 | 0.30909 | 86.3141 | 22.2127 | 2.0463 | 0.10415 | 33.8598 | 2 | 0.40206 | 0.68303 | 0.77255 | 52.0226 | 20.46 | 124 | 200.1427
CB | 52 | vac | 146 | 8" | 160 | 80 | 180 | 400 | 102 | 132 | 1.4 | 0.5 | 78 | 0.9 | 115 | 0.78767 | 189.869 | 35.8164 | 13.5811 | 0.3839 | 20.4612 | 2 | 0.92857 | 1.0008 | 0.35248 | 48.923 | 23.76 | 162.7397 | 296.2781
CB | 53 | vac | 199 | 8" | 210 | 70 | 200 | 110 | 161 | 114 | 1.3 | 0.3 | 39 | 1 | 135 | 0.67839 | 168.4702 | 74.1347 | 6.7421 | 0.0919 | 35.3085 | 1 | 0.88889 | 0.8693 | 0.60994 | 52.6429 | 22.8 | 114.5729 | 183.3247
CB | 54 | vac | 152 | 8" | 200 | 80 | 190 | 650 | 65 | 60 | 1.4 | 0.1 | 125 | 1.3 | 129 | 0.84868 | 284.635 | 35.9235 | 22.3796 | 0.63025 | 17.3935 | 1 | 0.72632 | 0.86949 | 0.5038 | 47.1481 | 11.4 | 75 | 143.3351
CB | 55 | vac | 141 | 8" | 120 | 40 | 160 | 390 | 78 | 60 | 1.2 | 0.1 | 82 | 1.1 | 100 | 0.70922 | 209.3571 | 38.3396 | 14.2273 | 0.37565 | 19.6602 | 1 | 0.47561 | 0.76399 | 0.58947 | 49.6486 | 9.6 | 68.0851 | 123.6399
CB | 56 | air | 199 | 8" | 180 | 60 | 180 | 500 | 108 | 114 | 1.8 | 0.3 | 72 | 1.5 | 100 | 0.50251 | 177.259 | 26.0139 | 12.4263 | 0.48325 | 15.0764 | 2 | 0.78151 | 0.87665 | 0.50075 | 48.8491 | 20.52 | 103.1156 | 191.9647
CB | 57 | air | 200 | 8" | 240 | 100 | 190 | 500 | 52 | 114 | 2 | 0.8 | 138 | 1.2 | 108 | 0.54 | 154.3317 | 49.2677 | 23.5495 | 0.48245 | 30.3085 | 10 | 0.80851 | 0.92232 | 0.42782 | 48.6821 | 21.66 | 108.3 | 201.6162
MC | 58 | vac | 267 | 8 | 180 | 60 | 210 | 150 | 79 | 96 | 0.4 | 0.3 | 131 | 0.1 | 214 | 0.8015 | 539.8919 | 100.9842 | 13.6929 | 0.13655 | 44.9954 | 2 | 0.1746 | 0.59514 | 0.41217 | 40.6598 | 20.16 | 75.5056 | 124.6202
MC | 59 | vac | 240.8 | 8 | 300 | 100 | 190 | 300 | 28.1 | 114 | 0.1 | 0.1 | 161.9 | 0 | 206.4 | 0.85714 | 572.7543 | 62.2397 | 17.2584 | 0.2817 | 13.9843 | 3 | 0.63333 | 0.60975 | 0.45866 | 41.418 | 21.66 | 89.9502 | 159.1161
MC | 60 | arg | 220.5 | 8 | 240 | 100 | 170 | 520 | 3.8 | 96 | 0.2 | 0.2 | 166.2 | 0 | 192.4 | 0.87256 | 509.3222 | 61.0606 | 17.8139 | 0.30635 | 10.0995 | 4 | 0.35833 | 0.5399 | 0.48023 | 40.6625 | 16.32 | 74.0136 | 138.3286
MC | 61 | air | 337 | 8 | 350 | 70 | 215 | 320 | 50.8 | 150 | 0.1 | 0.1 | 164.2 | 0 | 327.4 | 0.97151 | 493.6553 | 98.9409 | 19.8322 | 0.23015 | 8.2146 | 1 | 0.3 | 0.54513 | 0.55643 | 40.9025 | 32.25 | 95.6973 | 170.3785
MC | 62 | air | 372 | 8 | 180 | 100 | 220 | 430 | 30 | 114 | 0.8 | 0.4 | 190 | 0.4 | 312 | 0.83871 | 370.9944 | 73.5478 | 19.7398 | 0.28035 | 12.5456 | 1 | 0.20635 | 0.52113 | 0.54598 | 51.4437 | 25.08 | 67.4194 | 123.6322
MC | 63 | air | 291 | 8 | 150 | 50 | 195 | 124 | 6.5 | 96 | 0.4 | 0.3 | 188.5 | 0.1 | 283 | 0.97251 | 494.0374 | 185.8731 | 19.953 | 0.10795 | 19.2832 | 1 | 0.52381 | 0.60159 | 0.63662 | 40.7299 | 18.72 | 64.3299 | 104.173
MC | 64 | vac | 275 | 8 | 200 | 80 | 175 | 65 | 47.2 | 96 | 0.7 | 0.6 | 127.8 | 0.1 | 267 | 0.97091 | 420.6701 | 290.8608 | 13.2181 | 0.04565 | 212.9892 | 2 | 0.42857 | 0.47437 | 0.73684 | 40.152 | 16.8 | 61.0909 | 92.7402
MC | 65 | arg | 221 | 8 | 90 | 70 | 200 | 189 | 4.6 | 114 | 0.4 | 0.2 | 195.4 | 0.2 | 206 | 0.93213 | 445.1259 | 129.504 | 21.5425 | 0.1695 | 7.8386 | 1 | 0.65079 | 0.67606 | 0.52237 | 39.5736 | 22.8 | 103.1674 | 174.2564
MC | 66 | air | 262 | 8 | 90 | 30 | 185 | 40 | 108 | 114 | 0.7 | 0.3 | 77 | 0.4 | 256 | 0.9771 | 496.7122 | 344.4937 | 7.9216 | 0.02335 | 484.7762 | 1 | 0.031746 | 0.47432 | 1.0554 | 28.6264 | 21.09 | 80.4962 | 116.4076
MC | 67 | arg | 183 | 8 | 100 | 70 | 220 | 176 | 5.7 | 132 | 0.4 | 0.2 | 214.3 | 0.2 | 169 | 0.9235 | 669.0488 | 152.5839 | 24.2603 | 0.15975 | 10.9063 | 1 | 0.52381 | 0.74871 | 0.28807 | 33.8947 | 29.04 | 158.6885 | 266.1318
MC | 68 | arg | 217 | 8 | 120 | 40 | 210 | 156 | 5.5 | 96 | 0.3 | 0.1 | 204.5 | 0.2 | 209 | 0.96313 | 617.8446 | 161.5894 | 22.5654 | 0.14055 | 12.8108 | 1 | 0.44444 | 0.62136 | 0.65164 | 40.9232 | 20.16 | 92.9032 | 153.9371
MC | 69 | vac | 284 | 8 | 225 | 120 | 200 | 50 | 79.5 | 96 | 0.4 | 0.3 | 120.5 | 0.1 | 259 | 0.91197 | 554.4125 | 396.3039 | 12.739 | 0.03225 | 408.2904 | 1 | 0.2381 | 0.63484 | 0.56834 | 39.2291 | 19.2 | 67.6056 | 99.9723
MC | 70 | vac | 272 | 8 | 83 | 83 | 205 | 78 | 23.1 | 114 | 0.4 | 0.1 | 181.9 | 0.3 | 262 | 0.96324 | 569.3152 | 318.6546 | 19.2939 | 0.06075 | 108.8193 | 1 | 0.34921 | 0.60675 | 0.62356 | 41.2904 | 23.37 | 85.9191 | 132.8309
MC | 71 | arg | 242 | 8 | 150 | 75 | 225 | 350 | 5.3 | 114 | 0.4 | 0.1 | 219.7 | 0.3 | 239 | 0.9876 | 685.4801 | 136.6524 | 24.6585 | 0.20925 | 9.7902 | 1 | 0.25397 | 0.4436 | 0.71416 | 37.6262 | 25.65 | 105.9917 | 190.4052
MC | 72 | air | 319 | 8 | 225 | 75 | 225 | 168 | 6.5 | 132 | 0.4 | 0.1 | 218.5 | 0.3 | 304 | 0.95298 | 623.5764 | 159.8659 | 23.9554 | 0.1504 | 15.1582 | 1 | 0.26984 | 0.50361 | 0.70072 | 41.5637 | 29.7 | 93.1034 | 155.4163
MC | 73 | air | 257 | 8 | 80 | 80 | 215 | 195 | 6.3 | 96 | 0.6 | 0.1 | 208.7 | 0.5 | 249 | 0.96887 | 648.4143 | 135.2034 | 23.4303 | 0.177 | 9.0578 | 1 | 0.12698 | 0.61265 | 0.65522 | 39.7778 | 20.64 | 80.3113 | 136.0755
MC | 74 | air | 235 | 8 | 195 | 110 | 225 | 95 | 15.6 | 96 | 0.3 | 0.1 | 209.4 | 0.2 | 226 | 0.9617 | 576.5755 | 295.3654 | 22.4028 | 0.07605 | 60.9645 | 2 | 0.53968 | 0.74492 | 0.54366 | 39.8968 | 21.6 | 91.9149 | 144.93
MC | 75 | vac | 266 | 8 | 255 | 135 | 240 | 123 | 6.9 | 114 | 0.3 | 0.1 | 233.1 | 0.2 | 254 | 0.95489 | 703.4397 | 242.9993 | 24.9797 | 0.103 | 23.5109 | 1 | 0.52525 | 0.67249 | 0.62199 | 35.7874 | 27.36 | 102.8571 | 166.4275
MC | 76 | arg | 261 | 8 | 100 | 50 | 220 | 70 | 31.2 | 114 | 0.3 | 0.1 | 188.8 | 0.2 | 245 | 0.9387 | 651.0892 | 399.2986 | 19.9436 | 0.05025 | 187.481 | 1 | 0.46465 | 0.5221 | 0.80345 | 34.1228 | 25.08 | 96.092 | 146.9592
MC | 77 | vac | 309 | 8 | 130 | 100 | 235 | 192 | 6.3 | 132 | 0.3 | 0.1 | 228.7 | 0.2 | 286 | 0.92557 | 636.1864 | 148.7744 | 25.425 | 0.17305 | 9.3653 | 1 | 0.53535 | 0.83054 | 0.33525 | 33.885 | 31.02 | 100.3883 | 169.8296
MC | 78 | vac | 286 | 8 | 300 | 120 | 210 | 350 | 37 | 114 | 0.6 | 0.3 | 173 | 0.3 | 253 | 0.88462 | 584.218 | 58.8796 | 18.1226 | 0.32965 | 19.0365 | 4 | 0.66667 | 0.65289 | 0.45452 | 38.7023 | 23.94 | 83.7063 | 150.3713
MC | 79 | arg | 312.9 | 8 | 120 | 120 | 220 | 500 | 34 | 132 | 0.4 | 0.3 | 186 | 0.1 | 303.5 | 0.96996 | 523.4607 | 59.0337 | 21.8154 | 0.41635 | 11.3148 | 4 | 0.55556 | 0.58087 | 0.54354 | 31.9863 | 29.04 | 92.8092 | 172.7778
MC | 80 | vac | 205.7 | 8 | 400 | 120 | 185 | 400 | 23.5 | 96 | 0.4 | 0.1 | 161.5 | 0.3 | 175.7 | 0.85416 | 370.2301 | 51.8909 | 17.1781 | 0.34295 | 9.0265 | 5 | 0.31667 | 0.55846 | 0.54672 | 42.2937 | 17.76 | 86.3393 | 157.1863
PA | 81 | arg | 355.4 | 8 | 240 | 120 | 215 | 100 | 103.6 | 132 | 7.5 | 0.8 | 111.4 | 6.7 | 334.3 | 0.94063 | 249.4799 | 150.1053 | 12.6682 | 0.08495 | 82.8526 | 2 | 0.31313 | 0.55169 | 0.45584 | 40.6284 | 28.38 | 79.8537 | 126.5596
PA | 82 | vac | 305.6 | 8 | 240 | 80 | 200 | 480 | 15.08 | 78 | 7 | 0.6 | 184.92 | 6.4 | 1 | 1 | 202.0968 | 48.3566 | 19.7146 | 0.41705 | 12.5624 | 5 | 0.48485 | 0.58751 | 0.46928 | 41.7535 | 15.6 | 51.0471 | 94.6445
PA | 83 | vac | 346.6 | 8 | 400 | 120 | 180 | 700 | 4.5 | 118 | 7.1 | 1.2 | 175.5 | 5.9 | 177.5 | 51.2118 | 210.1214 | 60.3004 | 17.6224 | 0.31305 | 8.2965 | 1 | 0.23232 | 0.55626 | 0.60716 | 44.5993 | 21.24 | 61.281 | 117.9874
PA | 84 | vac | 214.7 | 8 | 210 | 80 | 200 | 420 | 3.2 | 96 | 3.4 | 0.3 | 196.8 | 3.1 | 159.3 | 74.1966 | 345.7744 | 67.326 | 20.8369 | 0.3266 | 11.7498 | 1 | 0.56566 | 0.62493 | 0.45367 | 38.4075 | 19.2 | 89.4271 | 163.6041
PA | 85 | arg | 378.7 | 8 | 120 | 60 | 160 | 540 | 2.7 | 150 | 6.8 | 1.2 | 157.3 | 5.6 | 260 | 68.6559 | 154.7138 | 64.1929 | 20.8461 | 0.3345 | 7.5439 | 3 | 0.48485 | 0.61403 | 0.51669 | 40.0564 | 24 | 63.3747 | 118.8927
PA | 86 | air | 311.5 | 8 | 120 | 40 | 210 | 360 | 47.2 | 118 | 6.2 | 0.8 | 162.8 | 5.4 | 278.8 | 89.5024 | 173.4378 | 51.3836 | 17.5033 | 0.3437 | 26.2823 | 3 | 0.30303 | 0.5946 | 0.47803 | 36.2365 | 24.78 | 79.5506 | 143.309
PA | 87 | vac | 342 | 8 | 205 | 105 | 200 | 75 | 120.2 | 132 | 9.6 | 1.5 | 79.8 | 8.1 | 266 | 77.7778 | 280.0495 | 161.8967 | 9.5513 | 0.0594 | 68.6808 | 1 | 0.30303 | 0.54913 | 0.57058 | 47.8482 | 26.4 | 77.193 | 118.8732
PA | 88 | vac | 230 | 8 | 0 | 0 | 120 | 50 | 108 | 78 | 6.4 | 1.8 | 12 | 4.6 | 187 | 81.3043 | 70.2651 | 38.2476 | 1.166 | 0.0316 | 67.1203 | 1 | 0 | 0 | 0 | 0 | 9.36 | 40.6957 | 60.179
PA | 89 | vac | 257 | 8 | 260 | 110 | 210 | 360 | 22.3 | 96 | 7.7 | 1.6 | 187.7 | 6.1 | 184 | 71.5953 | 401.5641 | 79.099 | 19.533 | 0.2538 | 9.4554 | 3 | 0.52525 | 0.6281 | 0.44132 | 38.8058 | 20.16 | 78.4436 | 141.3148
PA | 90 | vac | 204 | 8 | 260 | 110 | 220 | 560 | 7.1 | 114 | 5.2 | 1.3 | 212.9 | 3.9 | 135 | 66.1765 | 497.8586 | 113.1099 | 21.4225 | 0.2103 | 6.7424 | 1 | 0.30303 | 0.66427 | 0.42438 | 36.0218 | 25.08 | 122.9412 | 231.4814
PA | 91 | vac | 293 | 8 | 240 | 120 | 215 | 90 | 126.4 | 150 | 6.8 | 1.2 | 88.6 | 5.6 | 183 | 62.4573 | 386.2792 | 160.3936 | 11.5798 | 0.07285 | 22.3947 | 1 | 0.74747 | 0.74908 | 0.40114 | 42.0103 | 32.25 | 110.0683 | 172.6181
PA | 92 | vac | 227 | 8 | 75 | 55 | 120 | 40 | 110.8 | 60 | 5 | 1.9 | 9.2 | 3.1 | 185 | 81.4978 | 78.6717 | 47.3658 | 0.85906 | 0.01845 | 75.6154 | 1 | 0 | 0 | 0 | 0 | 7.2 | 31.7181 | 45.8683
PA | 93 | vac | 204 | 8 | 115 | 65 | 190 | 50 | 139.3 | 132 | 6.9 | 1.6 | 50.7 | 5.3 | 154 | 75.4902 | 298.0092 | 189.0555 | 5.9829 | 0.03175 | 260.5013 | 1 | 0.43434 | 0.61823 | 0.39353 | 41.9576 | 25.08 | 122.9412 | 181.8002
PA | 94 | vac | 391 | 8 | 120 | 90 | 130 | 100 | 80.2 | 60 | 7.5 | 1.3 | 49.8 | 6.2 | 310 | 79.2839 | 77.5254 | 60.8259 | 4.7439 | 0.0786 | 56.4898 | 1 | 0 | 0 | 0 | 0 | 7.8 | 19.9488 | 31.6168
PA | 95 | arg | 223.4 | 8 | 180 | 60 | 185 | 110 | 71.5 | 114 | 4.5 | 0.5 | 113.5 | 4 | 177.9 | 0.79633 | 247.1871 | 129.1237 | 11.7819 | 0.0916 | 52.1905 | 1 | 0.72727 | 0.79398 | 0.32062 | 37.765 | 21.09 | 94.4047 | 151.0542
PA | 96 | arg | 257.2 | 8 | 240 | 120 | 220 | 275 | 38.47 | 96 | 6.5 | 1.4 | 181.53 | 5.1 | 155.3 | 0.60381 | 330.8717 | 98.1087 | 19.2926 | 0.22335 | 10.2558 | 1 | 0.49495 | 0.72234 | 0.37724 | 37.4037 | 21.12 | 82.1151 | 143.9979
PA | 97 | vac | 297 | 8 | 240 | 80 | 184 | 332 | 60.6 | 132 | 6.7 | 0.8 | 123.4 | 5.9 | 215 | 72.3906 | 286.5456 | 52.0748 | 16.3015 | 0.3151 | 21.5928 | 1 | 0.62626 | 0.58019 | 0.58436 | 44.7556 | 24.288 | 81.7778 | 146.1333
PA | 98 | vac | 354 | 8 | 200 | 125 | 200 | 244 | 68.6 | 114 | 6.8 | 0.8 | 131.4 | 6 | 281 | 79.3785 | 322.8471 | 76.0818 | 17.3157 | 0.229 | 24.281 | 1 | 0.76768 | 0.73011 | 0.43788 | 40.845 | 22.8 | 64.4068 | 111.6016
PA | 99 | vac | 358 | 8 | 260 | 110 | 198 | 227 | 44.4 | 150 | 6.5 | 0.9 | 153.6 | 5.6 | 264 | 73.743 | 349.5956 | 97.0609 | 20.3192 | 0.2107 | 22.7144 | 2 | 0.77778 | 0.64206 | 0.54683 | 45.4977 | 29.7 | 82.9609 | 142.7171
PA | 100 | vac | 257 | 8 | 264 | 66 | 189 | 203 | 79.8 | 114 | 4.9 | 1.2 | 109.2 | 3.7 | 164 | 63.8132 | 259.0329 | 77.4845 | 14.3922 | 0.18655 | 30.4156 | 2 | 0.43434 | 0.60865 | 0.50124 | 42.8465 | 21.546 | 83.8366 | 142.6209
PA | 101 | vac | 302 | 8 | 220 | 105 | 211 | 187 | 78.2 | 168 | 6.8 | 0.8 | 132.8 | 6 | 206 | 68.2119 | 332.018 | 109.7418 | 18.9243 | 0.17385 | 30.3758 | 2 | 0.82828 | 0.72049 | 0.46191 | 42.7782 | 35.448 | 117.3775 | 198.0473
PA | 102 | vac | 237 | 8 | 200 | 100 | 189 | 332 | 62.7 | 150 | 4.7 | 0.5 | 126.3 | 4.2 | 172 | 72.5738 | 331.2538 | 53.4612 | 16.7756 | 0.3165 | 13.9207 | 1 | 0.84848 | 0.73078 | 0.47906 | 43.3069 | 28.35 | 119.6203 | 213.7561
PA | 103 | vac | 313 | 8 | 160 | 95 | 183 | 190 | 43.2 | 96 | 6.6 | 0.9 | 139.8 | 5.7 | 235 | 75.0799 | 269.3502 | 107.2121 | 18.5365 | 0.17415 | 24.8329 | 1 | 0.73737 | 0.6867 | 0.4654 | 40.1532 | 17.568 | 56.1278 | 94.8535
PA | 104 | vac | 222 | 8 | 290 | 130 | 215 | 178 | 25.1 | 114 | 3.8 | 0.8 | 189.9 | 3 | 123 | 55.4054 | 500.5334 | 158.5535 | 25.0667 | 0.15855 | 16.6286 | 1 | 0.72727 | 0.66617 | 0.46071 | 45.3283 | 24.51 | 110.4054 | 185.367
PA | 105 | vac | 233 | 8 | 240 | 100 | 195 | 190 | 35.5 | 168 | 5.1 | 0.9 | 159.5 | 4.2 | 106 | 45.4936 | 352.6526 | 89.5652 | 17.2184 | 0.1934 | 21.5633 | 2 | 0.49495 | 0.56761 | 0.558 | 43.4511 | 32.76 | 140.6009 | 237.6092
PA | 106 | vac | 269 | 8 | 225 | 90 | 194 | 253 | 58.7 | 132 | 4.5 | 1 | 135.3 | 3.5 | 116 | 43.1227 | 346.5386 | 158.7493 | 18.2318 | 0.11555 | 17.0147 | 2 | 0.82828 | 0.662 | 0.499 | 41.7691 | 25.608 | 95.197 | 165.5524
PA | 107 | vac | 270 | 8 | 195 | 65 | 181 | 277 | 49.8 | 186 | 4.9 | 0.7 | 131.2 | 4.2 | 188 | 69.6296 | 274.3177 | 84.8585 | 21.6893 | 0.2566 | 29.6771 | 6 | 0.80808 | 0.73508 | 0.46206 | 45.2952 | 33.666 | 124.6889 | 218.8143
PA | 108 | vac | 292 | 8 | 300 | 115 | 203 | 164 | 71.2 | 96 | 7.3 | 0.8 | 131.8 | 6.5 | 178 | 60.9589 | 353.4168 | 116.2883 | 17.0997 | 0.1482 | 21.3635 | 3 | 0.62626 | 0.70014 | 0.42572 | 41.9883 | 19.488 | 66.7397 | 111.1396
PA | 109 | vac | 267 | 8 | 190 | 120 | 216 | 301 | 72.8 | 96 | 4.9 | 0.7 | 143.2 | 4.2 | 168 | 62.9213 | 458.8822 | 66.8171 | 18.6381 | 0.28175 | 19.1075 | 2 | 0.75758 | 0.72006 | 0.48566 | 41.9579 | 20.736 | 77.6629 | 137.4265
PA | 110 | vac | 277 | 8 | 320 | 80 | 207 | 155 | 132.5 | 114 | 5.7 | 1.3 | 74.5 | 4.4 | 224 | 80.8664 | 355.7095 | 73.1677 | 9.9758 | 0.13735 | 28.4903 | 2 | 0.61616 | 0.5595 | 0.55266 | 44.1769 | 23.598 | 85.1913 | 141.068
PA | 111 | vac | 273 | 8 | 295 | 125 | 209 | 198 | 46.3 | 132 | 4.8 | 0.7 | 162.7 | 4.1 | 197 | 72.1612 | 471.1101 | 119.5151 | 21.5959 | 0.1818 | 27.7264 | 2 | 0.78788 | 0.73333 | 0.44872 | 42.7459 | 27.588 | 101.0549 | 171.4842
PA | 112 | vac | 348 | 8 | 200 | 120 | 209 | 202 | 77.6 | 150 | 4.8 | 0.8 | 131.4 | 4 | 205 | 58.908 | 383.9865 | 135.5257 | 23.5741 | 0.1743 | 35.6561 | 2 | 0.70707 | 0.68055 | 0.47443 | 43.1506 | 31.35 | 90.0862 | 153.177
PA | 113 | vac | 310 | 8 | 210 | 110 | 196 | 179 | 56.1 | 114 | 6.7 | 1.1 | 139.9 | 5.6 | 198 | 63.871 | 286.5456 | 112.5933 | 18.127 | 0.1621 | 24.8301 | 2 | 0.87879 | 0.765 | 0.43042 | 41.6764 | 22.344 | 72.0774 | 121.0834
PA | 114 | vac | 245 | 8 | 300 | 100 | 204 | 305 | 23.2 | 186 | 4.7 | 0.6 | 180.8 | 4.1 | 89 | 36.3265 | 461.175 | 134.739 | 29.1503 | 0.21805 | 11.2689 | 4 | 0.70707 | 0.66522 | 0.49052 | 43.7555 | 37.944 | 154.8735 | 274.4145
PA | 115 | air | 212 | 8" | 240 | 100 | 180 | 500 | 73.3 | 114 | 16.2 | 3 | 106.7 | 13.2 | 138 | 0.65094 | 247.5693 | 39.5428 | 18.7982 | 0.48035 | 14.4359 | 5 | 0.76923 | 0.65613 | 0.39897 | 43.7574 | 20.52 | 96.7925 | 180.1932
PA | 116 | air | 321 | 8" | 240 | 100 | 160 | 220 | 54 | 114 | 7.6 | 1 | 106 | 6.6 | 100 | 0.31153 | 223.1135 | 93.7435 | 18.8606 | 0.2028 | 33.5085 | 4 | 0.49275 | 0.60181 | 0.51329 | 38.0729 | 18.24 | 56.8224 | 97.4456
MC | 117 | vac | 302 | 8 | 200 | 125 | 217 | 178 | 6.9 | 114 | 0.3 | 0.2 | 210.1 | 0.1 | 268 | 0.88742 | 605.2346 | 182.1464 | 28.3686 | 0.1564 | 18.5886 | 1 | 0.30303 | 0.48398 | 0.55918 | 40.4254 | 24.738 | 81.9139 | 137.5307
MC | 118 | vac | 268 | 8 | 260 | 110 | 205 | 142 | 50.7 | 132 | 0.2 | 0.2 | 154.3 | 0 | 154 | 0.57463 | 633.1295 | 160.0329 | 20.2348 | 0.12685 | 98.5013 | 3 | 0.35354 | 0.59393 | 0.52544 | 37.5253 | 27.06 | 100.9701 | 165.7379
MC | 119 | vac | 288 | 8 | 140 | 95 | 196 | 168 | 77.8 | 96 | 0.3 | 0.2 | 118.2 | 0.1 | 225 | 0.78125 | 545.2416 | 106.4393 | 15.6938 | 0.1512 | 36.5829 | 4 | 0.53535 | 0.56376 | 0.53567 | 40.7177 | 18.816 | 65.3333 | 109.0601
MC | 120 | vac | 303 | 8 | 180 | 100 | 182 | 194 | 3.9 | 114 | 0.4 | 0.2 | 178.1 | 0.2 | 254 | 0.83828 | 468.8174 | 136.7058 | 24.21 | 0.17805 | 14.0199 | 2 | 0.16162 | 0.52827 | 0.58944 | 36.9036 | 20.748 | 68.4752 | 115.9615
MC | 121 | vac | 339 | 8 | 310 | 110 | 216 | 115 | 118.5 | 96 | 0.3 | 0.2 | 97.5 | 0.1 | 291 | 0.85841 | 559.3801 | 138.0794 | 12.8063 | 0.0987 | 40.4552 | 3 | 0.40404 | 0.60858 | 0.53916 | 41.6574 | 20.736 | 61.1681 | 98.3094
MC | 122 | vac | 304 | 8 | 180 | 120 | 188 | 193 | 25.5 | 132 | 0.2 | 0.2 | 162.5 | 0 | 194 | 0.63816 | 516.9646 | 127.4652 | 22.2803 | 0.1755 | 20.8024 | 4 | 0.090909 | 0.42892 | 0.77362 | 45.155 | 24.816 | 81.6316 | 138.1701
MC | 123 | vac | 271 | 8 | 150 | 90 | 194 | 105 | 89.7 | 114 | 0.2 | 0.2 | 104.3 | 0 | 249 | 0.91882 | 513.9077 | 157.4191 | 13.813 | 0.08815 | 43.4083 | 2 | 0.38384 | 0.5737 | 0.4632 | 39.0926 | 22.116 | 81.6089 | 129.9739
MC | 124 | vac | 273 | 8 | 205 | 105 | 214 | 238 | 62.8 | 96 | 0.3 | 0.2 | 151.2 | 0.1 | 228 | 0.83516 | 615.1698 | 102.6233 | 19.9801 | 0.2189 | 34.2189 | 4 | 0.29293 | 0.5452 | 0.55389 | 43.7576 | 20.544 | 75.2527 | 130.0709
MC | 125 | vac | 283 | 8 | 300 | 140 | 225 | 137 | 85.1 | 114 | 0.3 | 0.2 | 139.9 | 0.1 | 215 | 0.75972 | 649.9428 | 153.6434 | 18.2216 | 0.11915 | 39.9879 | 2 | 0.43434 | 0.52749 | 0.53344 | 39.9741 | 25.65 | 90.636 | 148.2426
MC | 126 | vac | 246 | 8 | 180 | 100 | 200 | 71 | 139 | 96 | 0.2 | 0.2 | 61 | 0 | 189 | 0.76829 | 537.2171 | 280.9072 | 7.9071 | 0.02835 | 63.6968 | 1 | 0.16162 | 0.52384 | 0.6832 | 42.835 | 19.2 | 78.0488 | 119.5341
MC | 127 | vac | 282 | 8 | 300 | 140 | 211 | 136 | 36.7 | 132 | 0.3 | 0.2 | 174.3 | 0.1 | 174 | 0.61702 | 604.8525 | 187.9833 | 22.4728 | 0.12025 | 44.3319 | 2 | 0.48485 | 0.55129 | 0.56452 | 35.4788 | 27.852 | 98.766 | 161.4214
MC | 128 | vac | 261 | 8 | 285 | 125 | 218 | 179 | 62.1 | 114 | 0.3 | 0.3 | 155.9 | 0 | 231 | 0.88506 | 571.608 | 190.7464 | 20.1328 | 0.1064 | 12.5533 | 2 | 0.45455 | 0.57297 | 0.52711 | 39.5044 | 24.852 | 95.2184 | 159.9581
MC | 129 | vac | 302 | 8 | 210 | 105 | 185 | 298 | 40.8 | 96 | 0.3 | 0.2 | 144.2 | 0.1 | 271 | 0.89735 | 463.0856 | 67.7281 | 19.0379 | 0.28295 | 22.8002 | 2 | 0.38384 | 0.62398 | 0.51117 | 39.7036 | 17.76 | 58.8079 | 103.9579
MC | 130 | vac | 258 | 8 | 240 | 80 | 210 | 212 | 26.8 | 96 | 0.3 | 0.2 | 183.2 | 0.1 | 185 | 0.71705 | 601.0313 | 124.2799 | 24.2464 | 0.196 | 20.2037 | 2 | 0.20202 | 0.523 | 0.56038 | 38.8594 | 20.16 | 78.1395 | 133.5071
MC | 131 | vac | 311 | 8 | 220 | 110 | 207 | 185 | 91.4 | 96 | 0.3 | 0.2 | 115.6 | 0.1 | 243 | 0.78135 | 548.2986 | 91.526 | 15.2064 | 0.16745 | 29.6592 | 2 | 0.43434 | 0.57024 | 0.49955 | 39.0553 | 19.872 | 63.8971 | 107.6957
MC | 132 | vac | 327 | 8 | 210 | 80 | 204 | 242 | 70.4 | 132 | 0.3 | 0.2 | 133.6 | 0.1 | 272 | 0.8318 | 564.3477 | 79.3264 | 17.6178 | 0.22315 | 32.3814 | 2 | 0.43434 | 0.55216 | 0.54768 | 40.0035 | 26.928 | 82.3486 | 142.5732
MC | 133 | vac | 287 | 8 | 140 | 110 | 213 | 54 | 140.1 | 96 | 0.3 | 0.2 | 72.9 | 0.1 | 238 | 0.82927 | 539.5098 | 307.6868 | 9.2147 | 0.03 | 88.9655 | 1 | 0.24242 | 0.53 | 0.61542 | 37.8331 | 20.448 | 71.2474 | 106.1716
MC | 134 | vac | 281 | 8 | 150 | 100 | 182 | 147 | 6.1 | 114 | 0.4 | 0.2 | 175.9 | 0.2 | 228 | 0.81139 | 484.8665 | 188.2553 | 23.4654 | 0.12495 | 25.0684 | 1 | 0.18182 | 0.52805 | 0.57374 | 38.1113 | 20.748 | 73.8363 | 121.6191
MC | 135 | vac | 303 | 8 | 175 | 100 | 189 | 263 | 35.7 | 96 | 0.2 | 0.2 | 153.3 | 0 | 253 | 0.83498 | 533.778 | 82.8603 | 20.3418 | 0.2472 | 35.4093 | 3 | 0.58586 | 0.63614 | 0.49186 | 38.0305 | 18.144 | 59.8812 | 104.5408
MC | 136 | vac | 268 | 8" | 60 | 60 | 170 | 330 | 28.5 | 114 | 0.7 | 0.7 | 141.5 | 0 | 169.3 | 0.63172 | 263.2362 | 73.5173 | 22.7676 | 0.3129 | 17.6772 | 3 | 0.14141 | 0.48466 | 0.60998 | 39.0155 | 19.38 | 72.3134 | 129.1429
MC | 137 | air | 204 | 8" | 180 | 60 | 180 | 500 | 30 | 114 | 0.3 |  | 150 | 0.3 | 100 | 0.4902 | 486.395 | 57.7871 | 26.0066 | 0.467 | 9.6863 | 3 | 0.42268 | 0.54178 | 0.52153 | 44.3642 | 20.52 | 100.5882 | 187.2596
TCB | 138 | vac | 329 | 8 | 25 | 25 | 206 | 225 | 152.3 | 150 | 5.3 | 1.3 | 53.7 | 4 | 214 | 0.65046 | 67.5902 | 35.2072 | 7.1889 | 0.20695 | 22.4868 | 4 | 0.25253 | 0.55843 | 0.47984 | 47.9048 | 30.9 | 93.921 | 161.4287
TCB | 139 | vac | 382 | 8 | 180 | 90 | 151 | 190 | 68.8 | 132 | 7.9 | 1.6 | 82.2 | 6.3 | 328 | 0.85864 | 221.585 | 67.8925 | 11.5141 | 0.171 | 14.4226 | 1 | 0.14141 | 0.49137 | 0.56299 | 46.4312 | 19.932 | 52.178 | 88.1785
TCB | 140 | vac | 433 | 8 | 85 | 85 | 199 | 68 | 169.7 | 150 | 7.8 | 1.8 | 29.3 | 6 | 383 | 0.88453 | 150.1284 | 73.3954 | 3.7205 | 0.0512 | 18.6436 | 1 | 0.060606 | 0.4931 | 0.53046 | 42.6031 | 29.85 | 68.9376 | 105.1253
TCB | 141 | vac | 299 | 8 | 140 | 80 | 171 | 196 | 101.5 | 114 | 6.2 | 1.2 | 69.5 | 5 | 217 | 0.72575 | 173.0556 | 46.4531 | 8.2797 | 0.17975 | 26.2923 | 1 | 0.070707 | 0.49658 | 0.52135 | 37.9125 | 19.494 | 65.1973 | 110.5237
TCB | 142 | vac | 286 | 8 | 40 | 40 | 214 | 339 | 131 | 60 | 6.1 | 2.6 | 83 | 3.5 | 198 | 0.69231 | 86.3141 | 28.8414 | 8.7097 | 0.3222 | 13.6717 | 5 | 0.28283 | 0.51161 | 0.51501 | 49.1972 | 12.84 | 44.8951 | 80.3931
TCB | 143 | vac | 313 | 8 | 100 | 50 | 158 | 361 | 78.6 | 132 | 6.8 | 1 | 79.4 | 5.8 | 263 | 0.84026 | 78.2896 | 31.0201 | 10.5199 | 0.34205 | 18.6846 | 1 | 0.45455 | 0.65352 | 0.44945 | 45.1911 | 20.856 | 66.6326 | 120.0708
TCB | 144 | vac | 378 | 8 | 210 | 105 | 229 | 81 | 164 | 150 | 7 | 1.3 | 65 | 5.7 | 297 | 0.78571 | 377.4904 | 130.6382 | 8.0534 | 0.06235 | 14.8465 | 1 | 0.32323 | 0.54199 | 0.52066 | 44.4863 | 34.35 | 90.873 | 141.0209
TCB | 145 | vac | 361 | 8 | 150 | 50 | 197 | 405 | 71.6 | 78 | 6.9 | 2.3 | 125.4 | 4.6 | 225 | 0.62327 | 94.3387 | 40.4492 | 15 | 0.38635 | 42.3217 | 9 | 0.54545 | 0.58889 | 0.49825 | 44.5199 | 15.366 | 42.5651 | 77.5888
TCB | 146 | vac | 301 | 8 | 270 | 90 | 213 | 234 | 132.9 | 78 | 6.2 | 1.3 | 80.1 | 4.9 | 235 | 0.78073 | 273.5535 | 56.8203 | 9.0908 | 0.2172 | 15.2105 | 3 | 0.46465 | 0.5725 | 0.5495 | 49.5536 | 16.614 | 55.196 | 95.2422
TCB | 147 | vac | 415 | 8 | 225 | 100 | 194 | 434 | 68.8 | 132 | 7.8 | 0.9 | 125.2 | 6.9 | 291 | 0.7012 | 192.9259 | 41.3201 | 16.9675 | 0.41395 | 21.3158 | 5 | 0.42424 | 0.46302 | 0.60162 | 50.668 | 25.608 | 61.706 | 113.26
TCB | 148 | vac | 267 | 8 | 55 | 55 | 209 | 275 | 142.2 | 150 | 6.2 | 1.1 | 66.8 | 5.1 | 197 | 0.73783 | 97.3957 | 35.6502 | 8.9762 | 0.2538 | 21.72 | 5 | 0.50505 | 0.62286 | 0.40832 | 48.7022 | 31.35 | 117.4157 | 205.9015
TCB | 149 | vac | 398 | 8 | 60 | 60 | 187 | 265 | 114.2 | 168 | 8.4 | 1.4 | 72.8 | 7 | 254 | 0.63819 | 69.5008 | 44.3039 | 10.9692 | 0.24855 | 52.6889 | 8 | 0.18182 | 0.48687 | 0.56184 | 43.9326 | 31.416 | 78.9347 | 137.9089
TCB | 150 | vac | 265 | 8 | 180 | 90 | 153 | 510 | 26.9 | 78 | 6.5 | 0.8 | 126.1 | 5.7 | 212 | 0.8 | 171.5271 | 35.335 | 14.3191 | 0.45985 | 9.84 | 2 | 0.35354 | 0.58674 | 0.53021 | 48.109 | 11.934 | 45.034 | 84.0035
TCB | 151 | vac | 419 | 8 | 210 | 70 | 198 | 372 | 59.9 | 96 | 10.2 | 1.3 | 138.1 | 8.9 | 309 | 0.73747 | 139.0469 | 46.869 | 16.6123 | 0.3578 | 20.5465 | 9 | 0.54545 | 0.64501 | 0.466 | 47.3154 | 19.008 | 45.3652 | 81.993
TCB | 152 | vac | 340 | 8 | 270 | 9 | 193 | 377 | 89.2 | 114 | 6.8 | 1 | 103.8 | 5.8 | 255 | 0.75 | 271.2608 | 36.2376 | 12.4217 | 0.34595 | 14.7576 | 4 | 0.28283 | 0.57671 | 0.47569 | 46.6291 | 22.002 | 64.7118 | 117.1163
TCB | 153 | vac | 357 | 8 | 150 | 50 | 196 | 357 | 129.4 | 78 | 6.7 | 1.4 | 66.6 | 5.3 | 293 | 0.82073 | 94.3387 | 21.5137 | 7.8004 | 0.3865 | 10.2595 | 2 | 0.47475 | 0.56754 | 0.49749 | 47.7289 | 15.288 | 42.8235 | 77.0813
TCB | 154 | vac | 421 | 8 | 55 | 55 | 197 | 373 | 137.2 | 96 | 6.5 | 1.9 | 59.8 | 4.6 | 361 | 0.85748 | 49.2484 | 20.3707 | 7.0723 | 0.3544 | 9.8949 | 3 | 0.18182 | 0.52242 | 0.48661 | 41.7434 | 18.912 | 44.9216 | 81.2131
TCB | 155 | vac | 270 | 8 | 55 | 55 | 208 | 283 | 87.8 | 150 | 6.8 | 0.9 | 120.2 | 5.9 | 146 | 0.54074 | 94.7208 | 59.6133 | 15.7731 | 0.2673 | 40.3943 | 6 | 0.52525 | 0.56305 | 0.48343 | 50.0754 | 31.2 | 115.5556 | 203.2214
TCB | 156 | vac | 419 | 8 | 225 | 100 | 198 | 319 | 122 | 96 | 6.3 | 1.2 | 76 | 5.1 | 296 | 0.70644 | 213.9426 | 45.0532 | 7.9717 | 0.2988 | 18.1925 | 5 | 0.35354 | 0.58438 | 0.46542 | 49.9993 | 19.008 | 45.3652 | 80.7424
TCB | 157 | vac | 278 | 8 | 150 | 50 | 208 | 287 | 116.4 | 150 | 4.6 | 0.8 | 91.6 | 3.8 | 176 | 0.63309 | 155.4781 | 45.6035 | 12.2257 | 0.2683 | 17.919 | 7 | 0.41414 | 0.60201 | 0.4535 | 45.2223 | 31.2 | 112.2302 | 197.6505
TCB | 158 | vac | 419 | 8 | 60 | 60 | 202 | 372 | 133 | 96 | 6.4 | 1.7 | 69 | 4.7 | 317 | 0.75656 | 57.6551 | 22.5827 | 7.8312 | 0.35295 | 16.3961 | 4 | 0.17172 | 0.56122 | 0.45471 | 49.147 | 19.392 | 46.2816 | 83.6494
TCB | 159 | vac | 238 | 8 | 225 | 100 | 209 | 272 | 116.7 | 150 | 4.8 | 0.9 | 92.3 | 3.9 | 196 | 0.82353 | 359.5307 | 48.8612 | 12.4126 | 0.25595 | 14.4446 | 4 | 0.80808 | 0.69051 | 0.42889 | 48.7575 | 31.35 | 131.7227 | 230.7371
TCB | 160 | vac | 239 | 8 | 225 | 100 | 209 | 269 | 126.2 | 150 | 5.2 | 0.8 | 82.8 | 4.4 | 137 | 0.57322 | 412.2635 | 61.8993 | 11.6955 | 0.1922 | 14.0027 | 5 | 0.76768 | 0.60335 | 0.49737 | 50.195 | 31.35 | 131.1715 | 229.517
TCB | 161 | vac | 200 | 8 | 270 | 90 | 211 | 270 | 28.4 | 150 | 3.8 | 0.8 | 182.6 | 3 | 121 | 0.605 | 432.5159 | 98.8576 | 24.9312 | 0.25385 | 16.2589 | 4 | 0.80808 | 0.66553 | 0.44671 | 48.6323 | 31.65 | 158.25 | 277.0002
TCB | 162 | vac | 232 | 8 | 270 | 90 | 212 | 268 | 99.2 | 150 | 4 | 0.9 | 112.8 | 3.1 | 176 | 0.75862 | 479.8989 | 59.3922 | 14.6278 | 0.24875 | 20.3944 | 2 | 0.82828 | 0.65881 | 0.47436 | 48.6801 | 31.8 | 137.069 | 239.7467
TCB | 163 | vac | 227 | 8 | 150 | 50 | 212 | 267 | 135.3 | 150 | 6.6 | 1.5 | 76.7 | 5.1 | 161 | 0.70925 | 130.2581 | 65.9996 | 16.3835 | 0.25195 | 122.926 | 9 | 0.47475 | 0.68431 | 0.41945 | 45.6652 | 31.8 | 140.0881 | 244.9359
TCB | 164 | vac | 231 | 8 | 225 | 199 | 209 | 273 | 109.5 | 150 | 4.7 | 0.8 | 99.5 | 3.9 | 179 | 0.77489 | 539.8919 | 167.4945 | 24.5375 | 0.1479 | 10.5942 | 1 | 0.64646 | 0.62429 | 0.60253 | 46.5841 | 31.35 | 135.7143 | 237.8164
TCB | 165 | vac | 284 | 8" | 210 | 70 | 200 | 160 | 138.9 | 96 | 6.1 | 2.34 | 61.1 | 3.76 | 161.7 | 0.56937 | 377.8726 | 77.1816 | 10.7625 | 0.14075 | 17.7639 | 2 | 0.65217 | 0.63983 | 0.45555 | 44.7647 | 19.2 | 67.6056 | 112.3039
TCB | 166 | vac | 320 | 8" | 240 | 120 | 220 | 700 | 26.5 | 132 | 7.8 | 30 | 193.5 | -22.2 | 109.9 | 0.34344 | 584.9822 | 159.7912 | 33.0444 | 0.21485 | 9.7788 | 2 | 0.69231 | 0.63618 | 0.48223 | 41.4709 | 29.04 | 90.75 | 174.7256
TCB | 167 | vac | 276 | 8" | 240 | 80 | 175 | 340 | 78.6 | 150 | 10.7 | 2.3 | 96.4 | 8.4 | 208.6 | 0.7558 | 237.6341 | 53.55 | 16.881 | 0.31845 | 17.8097 | 1 | 0.63158 | 0.53718 | 0.58456 | 48.2027 | 26.25 | 95.1087 | 170.3602
TCB | 168 | vac | 376 | 8" | 225 | 100 | 185 | 460 | 133.6 | 114 | 12.3 | 1000 | 51.4 | -987.7 | 59.5 | 0.15824 | 213.9426 | 146.7119 | 8.1491 | 0.05605 | 103.0205 | 1 | 0.10667 | 0.55858 | 0.38411 | 41.0668 | 21.09 | 56.0904 | 103.5534
TCB | 169 | vac | 265 | 8" | 60 | 60 | 180 | 110 | 132.3 | 78 | 5.41 | 5.3 | 47.7 | 0.11 | 183.7 | 0.69321 | 185.2835 | 91.738 | 8.311 | 0.0912 | 35.2759 | 2 | 0.48485 | 0.54852 | 0.51522 | 45.7079 | 14.04 | 52.9811 | 84.7736
TCB | 170 | vac | 360 | 8" | 150 | 60 | 175 | 220 | 112 | 78 | 11.2 | 0.6 | 63 | 10.6 | 287.5 | 0.79861 | 104.2738 | 53.6277 | 10.953 | 0.20595 | 20.5652 | 2 | 0.53488 | 0.66832 | 0.39427 | 41.9224 | 13.65 | 37.9167 | 65.0238
TCB | 171 | vac | 321 | 8" | 210 | 70 | 160 | 430 | 56 | 96 | 9 | 1.5 | 104 | 7.5 | 260 | 0.80997 | 216.9996 | 44.0534 | 18.0305 | 0.41365 | 20.9475 | 3 | 0.63636 | 0.63181 | 0.72158 | 32.1931 | 15.36 | 47.8505 | 87.7472
TCB | 172 | vac | 345 | 8" | 200 | 100 | 150 | 530 | 32 | 132 | 14.9 | 2.5 | 118 | 12.4 | 276.2 | 0.80058 | 142.4859 | 42.2368 | 20.533 | 0.5036 | 9.8303 | 1 | 0.5 | 0.54255 | 0.63372 | 43.6847 | 19.8 | 57.3913 | 107.4666
TCB | 173 | air | 275 | 8" | 200 | 100 | 170 | 390 | 33 | 60 | 13.5 | 11.7 | 137 | 1.8 | 157 | 0.57091 | 237.6341 | 66.0897 | 24.099 | 0.3682 | 15.9302 | 3 | 0.47191 | 0.56204 | 0.54724 | 47.4152 | 10.2 | 37.0909 | 67.3556
TCB | 174 | air | 294 | 8" | 210 | 90 | 180 | 70 | 129 | 60 | 7.9 | 1 | 51 | 6.9 | 235 | 0.79932 | 263.2362 | 156.7744 | 8.8491 | 0.0566 | 90.0305 | 1 | 0.27059 | 0.48116 | 0.613 | 52.4985 | 10.8 | 36.7347 | 56.1806
|  |  | 102 |  |  |  |  | 1200
433

## mass conversion
Material | Sample | Mass | Conv_mass | EC(Sm-1) | HC | Voltage | Cap | voltage_cap_dev100 | PulseTime(ms) | tempV2_newge | Graphene_Yield | charge_density
CB | 1 | 200 | 0.022401 | 142.8 | 0.4 | 235 | 96 | 111.6832 | 1200 | 2761.825 | 0.85714 | 112.8
CB | 2 | 161.9 | 0.016646 | 142.8 | 0.4 | 120 | 114 | 67.7228 | 50 | 348.2628 | 0.010101 | 84.4966
CB | 3 | 200 | 0.022401 | 142.8 | 0.4 | 235 | 96 | 111.6832 | 300 | 910.5383 | 0.34921 | 112.8
CB | 4 | 200 | 0.022401 | 142.8 | 0.4 | 235 | 96 | 111.6832 | 900 | 2144.9247 | 0.79365 | 112.8
CB | 5 | 187 | 0.020437 | 142.8 | 0.4 | 145 | 96 | 68.9109 | 125 | 406.5048 | 0.25397 | 74.4385
CB | 6 | 200 | 0.022401 | 142.8 | 0.4 | 235 | 96 | 111.6832 | 200 | 704.7397 | 0.87302 | 112.8
CB | 7 | 178 | 0.019078 | 142.8 | 0.4 | 220 | 114 | 124.1584 | 750 | 2879.6558 | 0.42857 | 140.8989 |  | EC(S/m) | HC(W/(mK)) | particle_size_um | LOG(particle_size_um) | Norm_particle_size_um | How to calculate the length of simulated starting materials from Mass and PS
CB | 8 | 300 | 0.037507 | 142.8 | 0.4 | 245 | 184 | 223.1683 | 1000 | 3201.1217 | 0.5873 | 150.2667 | CB | 142.8 | 0.4 | 45 | 39.9397 | 0.75972 | PS_const= | 0.01
CB | 9 | 300 | 0.037507 | 142.8 | 0.4 | 220 | 184 | 200.396 | 500 | 1471.9861 | 0.96825 | 134.9333 | PA | 130.9 | 1.2 | 125 | 50.659 | 0.96361 | Mass_const= | 0.05
CB | 10 | 182 | 0.019682 | 142.8 | 0.4 | 205 | 114 | 115.6931 | 280 | 1092.5167 | 0.60317 | 128.4066 | MC | 118.405 | 2.2 | 150 | 52.5719 | 1
CB | 11 | 300 | 0.037507 | 142.8 | 0.4 | 240 | 202 | 240 | 300 | 1308.7332 | 0.93651 | 161.6 | TCB | 113.05 | 2.7 | 106 | 48.9291 | 0.93071
CB | 12 | 300 | 0.037507 | 142.8 | 0.4 | 200 | 202 | 200 | 500 | 1467.3536 | 0.96825 | 134.6667
CB | 13 | 118 | 0.010014 | 142.8 | 0.4 | 140 | 60 | 41.5842 | 325 | 751.234 | 0.71429 | 71.1864
CB | 14 | 130 | 0.011827 | 142.8 | 0.4 | 200 | 60 | 59.4059 | 265 | 838.6652 | 0.070707 | 92.3077
CB | 15 | 189 | 0.020739 | 142.8 | 0.4 | 200 | 150 | 148.5149 | 40 | 463.6036 | 0.92063 | 158.7302
CB | 16 | 200 | 0.022401 | 142.8 | 0.4 | 215 | 114 | 121.3366 | 150 | 633.221 | 0.93651 | 122.55
CB | 17 | 182 | 0.019682 | 142.8 | 0.4 | 215 | 60 | 63.8614 | 600 | 815.0875 | 0.53968 | 70.8791
CB | 18 | 230 | 0.026933 | 142.8 | 0.4 | 240 | 114 | 135.4455 | 250 | 796.7883 | 0.96825 | 118.9565
CB | 19 | 260 | 0.031464 | 142.8 | 0.4 | 270 | 114 | 152.3762 | 350 | 951.4101 | 0.90476 | 118.3846
CB | 20 | 200 | 0.022401 | 142.8 | 0.4 | 240 | 96 | 114.0594 | 200 | 722.4408 | 0.90476 | 115.2
CB | 21 | 200 | 0.022401 | 142.8 | 0.4 | 240 | 96 | 114.0594 | 700 | 1795.5295 | 0.96825 | 115.2
CB | 22 | 200 | 0.022401 | 142.8 | 0.4 | 240 | 96 | 114.0594 | 1200 | 2867.9453 | 0.80952 | 115.2
CB | 23 | 150 | 0.014848 | 142.8 | 0.4 | 230 | 78 | 88.8119 | 75 | 472.0074 | 0.95238 | 119.6
CB | 24 | 150 | 0.014848 | 142.8 | 0.4 | 230 | 78 | 88.8119 | 125 | 650.8652 | 0.90476 | 119.6
CB | 25 | 150 | 0.014848 | 142.8 | 0.4 | 230 | 78 | 88.8119 | 250 | 1008.5817 | 0.92063 | 119.6
CB | 26 | 200 | 0.022401 | 142.8 | 0.4 | 230 | 96 | 109.3069 | 400 | 1081.6767 | 0.88889 | 110.4
CB | 27 | 223.3 | 0.02592 | 142.8 | 0.4 | 230 | 96 | 109.3069 | 610 | 1177.7957 | 0.84848 | 98.8804
CB | 28 | 208 | 0.023609 | 142.8 | 0.4 | 120 | 60 | 35.6436 | 50 | 300.7027 | 0.020202 | 34.6154
CB | 29 | 150 | 0.014848 | 142.8 | 0.4 | 230 | 78 | 88.8119 | 700 | 2379.8081 | 0.96825 | 119.6
CB | 30 | 200 | 0.022401 | 142.8 | 0.4 | 240 | 114 | 135.4455 | 400 | 1503.9271 | 0.95238 | 136.8
CB | 31 | 223.5 | 0.025951 | 142.8 | 0.4 | 200 | 78 | 77.2277 | 50 | 322.3613 | 0.10101 | 69.7987
CB | 32 | 200 | 0.022401 | 142.8 | 0.4 | 240 | 114 | 135.4455 | 200 | 898.5237 | 0.93651 | 136.8
CB | 33 | 113 | 0.0092588 | 142.8 | 0.4 | 185 | 78 | 71.4356 | 150 | 976.954 | 0.87302 | 127.6991
CB | 34 | 153.9 | 0.015437 | 142.8 | 0.4 | 215 | 114 | 121.3366 | 30 | 395.9307 | 0.77778 | 159.2593
CB | 35 | 193 | 0.021343 | 142.8 | 0.4 | 140 | 78 | 54.0594 | 500 | 559.7802 | 0.69697 | 56.5803
CB | 36 | 122 | 0.010618 | 142.8 | 0.4 | 185 | 78 | 71.4356 | 100 | 669.1241 | 0.8254 | 118.2787
CB | 37 | 156.3 | 0.0158 | 142.8 | 0.4 | 190 | 114 | 107.2277 | 70 | 521.9151 | 0.79798 | 138.5797
CB | 38 | 144 | 0.013942 | 142.8 | 0.4 | 200 | 132 | 130.6931 | 800 | 6147.9537 | 0.88889
CB | 39 | 235 | 0.027688 | 142.8 | 0.4 | 240 | 114 | 135.4455 | 500 | 1282.5333 | 0.96825 | 116.4255
CB | 40 | 146.8 | 0.014365 | 142.8 | 0.4 | 200 | 150 | 148.5149 | 40 | 645.3681 | 0.71717 | 204.3597
CB | 41 | 200 | 0.022401 | 142.8 | 0.4 | 250 | 96 | 118.8119 | 100 | 526.0533 | 0.92063 | 120
CB | 42 | 156 | 0.015754 | 142.8 | 0.4 | 190 | 96 | 90.297 | 225 | 887.9761 | 0.80952 | 116.9231
CB | 43 | 134.7 | 0.012537 | 142.8 | 0.4 | 120 | 78 | 46.3366 | 400 | 748.1678 | 0.7551 | 69.4878
CB | 44 | 168 | 0.017567 | 142.8 | 0.4 | 120 | 60 | 35.6436 | 80 | 320.3113 | 0.040404 | 42.8571
CB | 45 | 200 | 0.022401 | 142.8 | 0.4 | 250 | 96 | 118.8119 | 1200 | 3086.8825 | 0.93651 | 120
CB | 46 | 155 | 0.015603 | 142.8 | 0.4 | 190 | 96 | 90.297 | 600 | 1957.2575 | 0.85714 | 117.6774
CB | 47 | 236.2 | 0.027869 | 142.8 | 0.4 | 110 | 96 | 52.2772 | 340 | 391.9533 | 0.20202 | 44.7079
CB | 48 | 158 | 0.016056 | 142.8 | 0.4 | 210 | 96 | 99.802 | 350 | 1374.6569 | 0.96825 | 127.5949
CB | 49 | 209.6 | 0.023851 | 142.8 | 0.4 | 130 | 114 | 73.3663 | 450 | 636.3577 | 0.41414 | 70.7061
CB | 50 | 102 | 0.0075972 | 142.8 | 0.4 | 200 | 96 | 95.0495 | 340 | 4695.5691 | 0.82292
CB | 51 | 165 | 0.017114 | 142.8 | 0.4 | 155 | 132 | 101.2871 | 120 | 641.6759 | 0.40206 | 124
CB | 52 | 146 | 0.014244 | 142.8 | 0.4 | 180 | 132 | 117.6238 | 400 | 2565.0927 | 0.92857 | 162.7397
CB | 53 | 199 | 0.02225 | 142.8 | 0.4 | 200 | 114 | 112.8713 | 110 | 507.1517 | 0.88889 | 114.5729
CB | 54 | 152 | 0.01515 | 142.8 | 0.4 | 190 | 60 | 56.4356 | 650 | 1023.5087 | 0.72632 | 75
CB | 55 | 141 | 0.013488 | 142.8 | 0.4 | 160 | 60 | 47.5248 | 390 | 682.9974 | 0.47561 | 68.0851
CB | 56 | 199 | 0.02225 | 142.8 | 0.4 | 180 | 114 | 101.5842 | 500 | 1159.9061 | 0.78151 | 103.1156
CB | 57 | 200 | 0.022401 | 142.8 | 0.4 | 190 | 114 | 107.2277 | 500 | 1241.6549 | 0.80851 | 108.3
MC | 58 | 267 | 0.034924 | 118.405 | 2.2 | 210 | 96 | 99.802 | 150 | 371.7243 | 0.1746 | 75.5056
MC | 59 | 240.8 | 0.030967 | 118.405 | 2.2 | 190 | 114 | 107.2277 | 300 | 539.49 | 0.63333 | 89.9502
MC | 60 | 220.5 | 0.0279 | 118.405 | 2.2 | 170 | 96 | 80.7921 | 520 | 592.4157 | 0.35833 | 74.0136
MC | 61 | 337 | 0.045498 | 118.405 | 2.2 | 215 | 150 | 159.6535 | 320 | 563.5443 | 0.3 | 95.6973
MC | 62 | 372 | 0.050785 | 118.405 | 2.2 | 220 | 114 | 124.1584 | 430 | 465.3336 | 0.20635 | 67.4194
MC | 63 | 291 | 0.03855 | 118.405 | 2.2 | 195 | 96 | 92.6733 | 124 | 340.87 | 0.52381 | 64.3299
MC | 64 | 275 | 0.036133 | 118.405 | 2.2 | 175 | 96 | 83.1683 | 65 | 315.0063 | 0.42857 | 61.0909
MC | 65 | 221 | 0.027976 | 118.405 | 2.2 | 200 | 114 | 112.8713 | 189 | 493.8985 | 0.65079 | 103.1674
MC | 66 | 262 | 0.034169 | 118.405 | 2.2 | 185 | 114 | 104.4059 | 40 | 318.7348 | 0.031746 | 80.4962
MC | 67 | 183 | 0.022236 | 118.405 | 2.2 | 220 | 132 | 143.7624 | 176 | 753.7186 | 0.52381 | 158.6885
MC | 68 | 217 | 0.027372 | 118.405 | 2.2 | 210 | 96 | 99.802 | 156 | 420.6287 | 0.44444 | 92.9032
MC | 69 | 284 | 0.037492 | 118.405 | 2.2 | 200 | 96 | 95.0495 | 50 | 310.7867 | 0.2381 | 67.6056
MC | 70 | 272 | 0.03568 | 118.405 | 2.2 | 205 | 114 | 115.6931 | 78 | 336.3963 | 0.34921 | 85.9191
MC | 71 | 242 | 0.031148 | 118.405 | 2.2 | 225 | 114 | 126.9802 | 350 | 682.1496 | 0.25397 | 105.9917
MC | 72 | 319 | 0.042779 | 118.405 | 2.2 | 225 | 132 | 147.0297 | 168 | 422.7372 | 0.26984 | 93.1034
MC | 73 | 257 | 0.033414 | 118.405 | 2.2 | 215 | 96 | 102.1782 | 195 | 408.7671 | 0.12698 | 80.3113
MC | 74 | 235 | 0.030091 | 118.405 | 2.2 | 225 | 96 | 106.9307 | 95 | 362.4431 | 0.53968 | 91.9149
MC | 75 | 266 | 0.034773 | 118.405 | 2.2 | 240 | 114 | 135.4455 | 123 | 417.9073 | 0.52525 | 102.8571
MC | 76 | 261 | 0.034018 | 118.405 | 2.2 | 220 | 114 | 124.1584 | 70 | 348.0628 | 0.46465 | 96.092
MC | 77 | 309 | 0.041269 | 118.405 | 2.2 | 235 | 132 | 153.5644 | 192 | 463.9431 | 0.53535 | 100.3883
MC | 78 | 286 | 0.037795 | 118.405 | 2.2 | 210 | 114 | 118.5149 | 350 | 522.5295 | 0.66667 | 83.7063
MC | 79 | 312.9 | 0.041858 | 118.405 | 2.2 | 220 | 132 | 143.7624 | 500 | 697.1148 | 0.55556 | 92.8092
MC | 80 | 205.7 | 0.025665 | 118.405 | 2.2 | 185 | 96 | 87.9208 | 400 | 614.4445 | 0.31667 | 86.3393
PA | 81 | 355.4 | 0.047914 | 130.9 | 1.2 | 215 | 132 | 140.495 | 100 | 358.4228 | 0.31313 | 79.8537
PA | 82 | 305.6 | 0.040391 | 130.9 | 1.2 | 200 | 78 | 77.2277 | 480 | 426.2295 | 0.48485 | 51.0471
PA | 83 | 346.6 | 0.046585 | 130.9 | 1.2 | 180 | 118 | 105.1485 | 700 | 563.5464 | 0.23232 | 61.281
PA | 84 | 214.7 | 0.02666 | 130.9 | 1.2 | 200 | 96 | 95.0495 | 420 | 696.9886 | 0.56566 | 89.4271
PA | 85 | 378.7 | 0.051434 | 130.9 | 1.2 | 160 | 150 | 118.8119 | 540 | 512.0609 | 0.48485 | 63.3747
PA | 86 | 311.5 | 0.041283 | 130.9 | 1.2 | 210 | 118 | 122.6733 | 360 | 534.1282 | 0.30303 | 79.5506
PA | 87 | 342 | 0.04589 | 130.9 | 1.2 | 200 | 132 | 130.6931 | 75 | 330.058 | 0.30303 | 77.193
PA | 88 | 230 | 0.028971 | 130.9 | 1.2 | 120 | 78 | 46.3366 | 50 | 300.8984 | 0 | 40.6957
PA | 89 | 257 | 0.03305 | 130.9 | 1.2 | 210 | 96 | 99.802 | 360 | 541.4634 | 0.52525 | 78.4436
PA | 90 | 204 | 0.025044 | 130.9 | 1.2 | 220 | 114 | 124.1584 | 560 | 1341.069 | 0.30303 | 122.9412
PA | 91 | 293 | 0.038488 | 130.9 | 1.2 | 215 | 150 | 159.6535 | 90 | 397.5324 | 0.74747 | 110.0683
PA | 92 | 227 | 0.028518 | 130.9 | 1.2 | 120 | 60 | 35.6436 | 40 | 297.8969 | 0 | 31.7181
PA | 93 | 204 | 0.025044 | 130.9 | 1.2 | 190 | 132 | 124.1584 | 50 | 368.008 | 0.43434 | 122.9412
PA | 94 | 391 | 0.053292 | 130.9 | 1.2 | 130 | 60 | 38.6139 | 100 | 297.1321 | 0 | 19.9488
PA | 95 | 223.4 | 0.027974 | 130.9 | 1.2 | 185 | 114 | 104.4059 | 110 | 398.6451 | 0.72727 | 94.4047
PA | 96 | 257.2 | 0.03308 | 130.9 | 1.2 | 220 | 96 | 104.5545 | 275 | 489.9744 | 0.49495 | 82.1151
PA | 97 | 297 | 0.039092 | 130.9 | 1.2 | 184 | 132 | 120.2376 | 332 | 522.7529 | 0.62626 | 81.7778
PA | 98 | 354 | 0.047703 | 130.9 | 1.2 | 200 | 114 | 112.8713 | 244 | 395.1096 | 0.76768 | 64.4068
PA | 99 | 358 | 0.048307 | 130.9 | 1.2 | 198 | 150 | 147.0297 | 227 | 447.823 | 0.77778 | 82.9609
PA | 100 | 257 | 0.03305 | 130.9 | 1.2 | 189 | 114 | 106.6634 | 203 | 450.7235 | 0.43434 | 83.8366
PA | 101 | 302 | 0.039848 | 130.9 | 1.2 | 211 | 168 | 175.4851 | 187 | 558.6452 | 0.82828 | 117.3775
PA | 102 | 237 | 0.030029 | 130.9 | 1.2 | 189 | 150 | 140.3465 | 332 | 824.4386 | 0.84848 | 119.6203
PA | 103 | 313 | 0.041509 | 130.9 | 1.2 | 183 | 96 | 86.9703 | 190 | 353.1295 | 0.73737 | 56.1278
PA | 104 | 222 | 0.027763 | 130.9 | 1.2 | 215 | 114 | 121.3366 | 178 | 524.4157 | 0.72727 | 110.4054
PA | 105 | 233 | 0.029425 | 130.9 | 1.2 | 195 | 168 | 162.1782 | 190 | 708.7028 | 0.49495 | 140.6009
PA | 106 | 269 | 0.034863 | 130.9 | 1.2 | 194 | 132 | 126.7723 | 253 | 533.4163 | 0.82828 | 95.197
PA | 107 | 270 | 0.035014 | 130.9 | 1.2 | 181 | 186 | 166.6634 | 277 | 740.3568 | 0.80808 | 124.6889
PA | 108 | 292 | 0.038337 | 130.9 | 1.2 | 203 | 96 | 96.4752 | 164 | 370.176 | 0.62626 | 66.7397
PA | 109 | 267 | 0.034561 | 130.9 | 1.2 | 216 | 96 | 102.6535 | 301 | 493.4915 | 0.75758 | 77.6629
PA | 110 | 277 | 0.036071 | 130.9 | 1.2 | 207 | 114 | 116.8218 | 155 | 404.3867 | 0.61616 | 85.1913
PA | 111 | 273 | 0.035467 | 130.9 | 1.2 | 209 | 132 | 136.5743 | 198 | 495.2752 | 0.78788 | 101.0549
PA | 112 | 348 | 0.046796 | 130.9 | 1.2 | 209 | 150 | 155.198 | 202 | 460.0239 | 0.70707 | 90.0862
PA | 113 | 310 | 0.041056 | 130.9 | 1.2 | 196 | 114 | 110.6139 | 179 | 381.0801 | 0.87879 | 72.0774
PA | 114 | 245 | 0.031237 | 130.9 | 1.2 | 204 | 186 | 187.8416 | 305 | 1118.2118 | 0.70707 | 154.8735
PA | 115 | 212 | 0.026252 | 130.9 | 1.2 | 180 | 114 | 101.5842 | 500 | 859.1137 | 0.76923 | 96.7925
PA | 116 | 321 | 0.042718 | 130.9 | 1.2 | 160 | 114 | 90.297 | 220 | 367.7951 | 0.49275 | 56.8224
MC | 117 | 302 | 0.040211 | 118.405 | 2.2 | 217 | 114 | 122.4653 | 178 | 395.0588 | 0.30303 | 81.9139
MC | 118 | 268 | 0.035076 | 118.405 | 2.2 | 205 | 132 | 133.9604 | 142 | 433.1047 | 0.35354 | 100.9701
MC | 119 | 288 | 0.038097 | 118.405 | 2.2 | 196 | 96 | 93.1485 | 168 | 358.787 | 0.53535 | 65.3333
MC | 120 | 303 | 0.040363 | 118.405 | 2.2 | 182 | 114 | 102.7129 | 194 | 373.001 | 0.16162 | 68.4752
MC | 121 | 339 | 0.045801 | 118.405 | 2.2 | 216 | 96 | 102.6535 | 115 | 327.6275 | 0.40404 | 61.1681
MC | 122 | 304 | 0.040514 | 118.405 | 2.2 | 188 | 132 | 122.8515 | 193 | 406.8194 | 0.090909 | 81.6316
MC | 123 | 271 | 0.035529 | 118.405 | 2.2 | 194 | 114 | 109.4851 | 105 | 358.4287 | 0.38384 | 81.6089
MC | 124 | 273 | 0.035831 | 118.405 | 2.2 | 214 | 96 | 101.703 | 238 | 415.0054 | 0.29293 | 75.2527
MC | 125 | 283 | 0.037341 | 118.405 | 2.2 | 225 | 114 | 126.9802 | 137 | 388.5949 | 0.43434 | 90.636
MC | 126 | 246 | 0.031752 | 118.405 | 2.2 | 200 | 96 | 95.0495 | 71 | 329.9394 | 0.16162 | 78.0488
MC | 127 | 282 | 0.03719 | 118.405 | 2.2 | 211 | 132 | 137.8812 | 136 | 406.2913 | 0.48485 | 98.766
MC | 128 | 261 | 0.034018 | 118.405 | 2.2 | 218 | 114 | 123.0297 | 179 | 436.9333 | 0.45455 | 95.2184
MC | 129 | 302 | 0.040211 | 118.405 | 2.2 | 185 | 96 | 87.9208 | 298 | 385.0701 | 0.38384 | 58.8079
MC | 130 | 258 | 0.033565 | 118.405 | 2.2 | 210 | 96 | 99.802 | 212 | 414.253 | 0.20202 | 78.1395
MC | 131 | 311 | 0.041571 | 118.405 | 2.2 | 207 | 96 | 98.3762 | 185 | 362.2355 | 0.43434 | 63.8971
MC | 132 | 327 | 0.043988 | 118.405 | 2.2 | 204 | 132 | 133.3069 | 242 | 444.3424 | 0.43434 | 82.3486
MC | 133 | 287 | 0.037946 | 118.405 | 2.2 | 213 | 96 | 101.2277 | 54 | 312.7342 | 0.24242 | 71.2474
MC | 134 | 281 | 0.037039 | 118.405 | 2.2 | 182 | 114 | 102.7129 | 147 | 367.1947 | 0.18182 | 73.8363
MC | 135 | 303 | 0.040363 | 118.405 | 2.2 | 189 | 96 | 89.8218 | 263 | 381.3556 | 0.58586 | 59.8812
MC | 136 | 268 | 0.035076 | 118.405 | 2.2 | 170 | 114 | 95.9406 | 330 | 457.2326 | 0.14141 | 72.3134
MC | 137 | 204 | 0.025408 | 118.405 | 2.2 | 180 | 114 | 101.5842 | 500 | 842.0344 | 0.42268 | 100.5882
TCB | 138 | 329 | 0.043597 | 113.05 | 2.7 | 206 | 150 | 152.9703 | 225 | 470.6034 | 0.25253 | 93.921
TCB | 139 | 382 | 0.051603 | 113.05 | 2.7 | 151 | 132 | 98.6733 | 190 | 336.2811 | 0.14141 | 52.178
TCB | 140 | 433 | 0.059307 | 113.05 | 2.7 | 199 | 150 | 147.7723 | 68 | 317.5643 | 0.060606 | 68.9376
TCB | 141 | 299 | 0.039065 | 113.05 | 2.7 | 171 | 114 | 96.505 | 196 | 365.0033 | 0.070707 | 65.1973
TCB | 142 | 286 | 0.037102 | 113.05 | 2.7 | 214 | 60 | 63.5644 | 339 | 354.7038 | 0.28283 | 44.8951
TCB | 143 | 313 | 0.04118 | 113.05 | 2.7 | 158 | 132 | 103.2475 | 361 | 441.2956 | 0.45455 | 66.6326
TCB | 144 | 378 | 0.050999 | 113.05 | 2.7 | 229 | 150 | 170.0495 | 81 | 351.4302 | 0.32323 | 90.873
TCB | 145 | 361 | 0.048431 | 113.05 | 2.7 | 197 | 78 | 76.0693 | 405 | 357.8955 | 0.54545 | 42.5651
TCB | 146 | 301 | 0.039368 | 113.05 | 2.7 | 213 | 78 | 82.2475 | 234 | 355.9701 | 0.46465 | 55.196
TCB | 147 | 415 | 0.056588 | 113.05 | 2.7 | 194 | 132 | 126.7723 | 434 | 431.2146 | 0.42424 | 61.706
TCB | 148 | 267 | 0.034232 | 113.05 | 2.7 | 209 | 150 | 155.198 | 275 | 643.9925 | 0.50505 | 117.4157
TCB | 149 | 398 | 0.05402 | 113.05 | 2.7 | 187 | 168 | 155.5248 | 265 | 434.4703 | 0.18182 | 78.9347
TCB | 150 | 265 | 0.033929 | 113.05 | 2.7 | 153 | 78 | 59.0792 | 510 | 392.6586 | 0.35354 | 45.034
TCB | 151 | 419 | 0.057192 | 113.05 | 2.7 | 198 | 96 | 94.099 | 372 | 356.9912 | 0.54545 | 45.3652
TCB | 152 | 340 | 0.045259 | 113.05 | 2.7 | 193 | 114 | 108.9208 | 377 | 429.5299 | 0.28283 | 64.7118
TCB | 153 | 357 | 0.047827 | 113.05 | 2.7 | 196 | 78 | 75.6832 | 357 | 349.0029 | 0.47475 | 42.8235
TCB | 154 | 421 | 0.057494 | 113.05 | 2.7 | 197 | 96 | 93.6238 | 373 | 355.69 | 0.18182 | 44.9216
TCB | 155 | 270 | 0.034685 | 113.05 | 2.7 | 208 | 150 | 154.4554 | 283 | 656.6539 | 0.52525 | 115.5556
TCB | 156 | 419 | 0.057192 | 113.05 | 2.7 | 198 | 96 | 94.099 | 319 | 346.3511 | 0.35354 | 45.3652
TCB | 157 | 278 | 0.035893 | 113.05 | 2.7 | 208 | 150 | 154.4554 | 287 | 632.7659 | 0.41414 | 112.2302
TCB | 158 | 419 | 0.057192 | 113.05 | 2.7 | 202 | 96 | 96 | 372 | 359.5967 | 0.17172 | 46.2816
TCB | 159 | 238 | 0.029851 | 113.05 | 2.7 | 209 | 150 | 155.198 | 272 | 752.1637 | 0.80808 | 131.7227
TCB | 160 | 239 | 0.030002 | 113.05 | 2.7 | 209 | 150 | 155.198 | 269 | 749.0934 | 0.76768 | 131.1715
TCB | 161 | 200 | 0.024111 | 113.05 | 2.7 | 211 | 150 | 156.6832 | 270 | 1013.2843 | 0.80808 | 158.25
TCB | 162 | 232 | 0.028945 | 113.05 | 2.7 | 212 | 150 | 157.4257 | 268 | 798.6252 | 0.82828 | 137.069
TCB | 163 | 227 | 0.028189 | 113.05 | 2.7 | 212 | 150 | 157.4257 | 267 | 824.0436 | 0.47475 | 140.0881
TCB | 164 | 231 | 0.028793 | 113.05 | 2.7 | 209 | 150 | 155.198 | 273 | 787.8979 | 0.64646 | 135.7143
TCB | 165 | 284 | 0.0368 | 113.05 | 2.7 | 200 | 96 | 95.0495 | 160 | 363.0938 | 0.65217 | 67.6056
TCB | 166 | 320 | 0.042238 | 113.05 | 2.7 | 220 | 132 | 143.7624 | 700 | 825.453 | 0.69231 | 90.75
TCB | 167 | 276 | 0.035591 | 113.05 | 2.7 | 175 | 150 | 129.9505 | 340 | 590.012 | 0.63158 | 95.1087
TCB | 168 | 376 | 0.050697 | 113.05 | 2.7 | 185 | 114 | 104.4059 | 460 | 420.9736 | 0.10667 | 56.0904
TCB | 169 | 265 | 0.033929 | 113.05 | 2.7 | 180 | 78 | 69.505 | 110 | 320.6959 | 0.48485 | 52.9811
TCB | 170 | 360 | 0.04828 | 113.05 | 2.7 | 175 | 78 | 67.5743 | 220 | 321.3672 | 0.53488 | 37.9167
TCB | 171 | 321 | 0.042389 | 113.05 | 2.7 | 160 | 96 | 76.0396 | 430 | 381.6654 | 0.63636 | 47.8505
TCB | 172 | 345 | 0.046014 | 113.05 | 2.7 | 150 | 132 | 98.0198 | 530 | 447.8654 | 0.5 | 57.3913
TCB | 173 | 275 | 0.03544 | 113.05 | 2.7 | 170 | 60 | 50.495 | 390 | 343.814 | 0.47191 | 37.0909
TCB | 174 | 294 | 0.03831 | 113.05 | 2.7 | 180 | 60 | 53.4653 | 70 | 300.8116 | 0.27059 | 36.7347
|  | 102 | 0.0075972 |  |  |  | 60 | 35.6436 | 1200
|  | 433 | 0.059307 |  |  |  | 202 | 240
0.032463

## Mass
0.022401 | 0.016646 | 0.022401 | 0.022401 | 0.020437 | 0.022401 | 0.019078 | 0.037507 | 0.037507 | 0.019682 | 0.037507 | 0.037507 | 0.010014 | 0.011827 | 0.020739 | 0.022401 | 0.019682 | 0.026933 | 0.031464 | 0.022401 | 0.022401 | 0.022401 | 0.014848 | 0.014848 | 0.014848 | 0.022401 | 0.02592 | 0.023609 | 0.014848 | 0.022401 | 0.025951 | 0.022401 | 0.0092588 | 0.015437 | 0.021343 | 0.010618 | 0.0158 | 0.013942 | 0.027688 | 0.014365 | 0.022401 | 0.015754 | 0.012537 | 0.017567 | 0.022401 | 0.015603 | 0.027869 | 0.016056 | 0.023851 | 0.0075972 | 0.017114 | 0.014244 | 0.02225 | 0.01515 | 0.013488 | 0.02225 | 0.022401 | 0.034924 | 0.030967 | 0.0279 | 0.045498 | 0.050785 | 0.03855 | 0.036133 | 0.027976 | 0.034169 | 0.022236 | 0.027372 | 0.037492 | 0.03568 | 0.031148 | 0.042779 | 0.033414 | 0.030091 | 0.034773 | 0.034018 | 0.041269 | 0.037795 | 0.041858 | 0.025665 | 0.047914 | 0.040391 | 0.046585 | 0.02666 | 0.051434 | 0.041283 | 0.04589 | 0.028971 | 0.03305 | 0.025044 | 0.038488 | 0.028518 | 0.025044 | 0.053292 | 0.027974 | 0.03308 | 0.039092 | 0.047703 | 0.048307 | 0.03305 | 0.039848 | 0.030029 | 0.041509 | 0.027763 | 0.029425 | 0.034863 | 0.035014 | 0.038337 | 0.034561 | 0.036071 | 0.035467 | 0.046796 | 0.041056 | 0.031237 | 0.026252 | 0.042718 | 0.040211 | 0.035076 | 0.038097 | 0.040363 | 0.045801 | 0.040514 | 0.035529 | 0.035831 | 0.037341 | 0.031752 | 0.03719 | 0.034018 | 0.040211 | 0.033565 | 0.041571 | 0.043988 | 0.037946 | 0.037039 | 0.040363 | 0.035076 | 0.025408 | 0.043597 | 0.051603 | 0.059307 | 0.039065 | 0.037102 | 0.04118 | 0.050999 | 0.048431 | 0.039368 | 0.056588 | 0.034232 | 0.05402 | 0.033929 | 0.057192 | 0.045259 | 0.047827 | 0.057494 | 0.034685 | 0.057192 | 0.035893 | 0.057192 | 0.029851 | 0.030002 | 0.024111 | 0.028945 | 0.028189 | 0.028793 | 0.0368 | 0.042238 | 0.035591 | 0.050697 | 0.033929 | 0.04828 | 0.042389 | 0.046014 | 0.03544 | 0.03831
0.0224, | 0.0166, | 0.0224, | 0.0224, | 0.0204, | 0.0224, | 0.0191, | 0.0375, | 0.0375, | 0.0197, | 0.0375, | 0.0375, | 0.01, | 0.0118, | 0.0207, | 0.0224, | 0.0197, | 0.0269, | 0.0315, | 0.0224, | 0.0224, | 0.0224, | 0.0148, | 0.0148, | 0.0148, | 0.0224, | 0.0259, | 0.0236, | 0.0148, | 0.0224, | 0.026, | 0.0224, | 0.0093, | 0.0154, | 0.0213, | 0.0106, | 0.0158, | 0.0139, | 0.0277, | 0.0144, | 0.0224, | 0.0158, | 0.0125, | 0.0176, | 0.0224, | 0.0156, | 0.0279, | 0.0161, | 0.0239, | 0.0076, | 0.0171, | 0.0142, | 0.0222, | 0.0152, | 0.0135, | 0.0222, | 0.0224, | 0.0349, | 0.031, | 0.0279, | 0.0455, | 0.0508, | 0.0385, | 0.0361, | 0.028, | 0.0342, | 0.0222, | 0.0274, | 0.0375, | 0.0357, | 0.0311, | 0.0428, | 0.0334, | 0.0301, | 0.0348, | 0.034, | 0.0413, | 0.0378, | 0.0419, | 0.0257, | 0.0479, | 0.0404, | 0.0466, | 0.0267, | 0.0514, | 0.0413, | 0.0459, | 0.029, | 0.0331, | 0.025, | 0.0385, | 0.0285, | 0.025, | 0.0533, | 0.028, | 0.0331, | 0.0391, | 0.0477, | 0.0483, | 0.0331, | 0.0398, | 0.03, | 0.0415, | 0.0278, | 0.0294, | 0.0349, | 0.035, | 0.0383, | 0.0346, | 0.0361, | 0.0355, | 0.0468, | 0.0411, | 0.0312, | 0.0263, | 0.0427, | 0.0402, | 0.0351, | 0.0381, | 0.0404, | 0.0458, | 0.0405, | 0.0355, | 0.0358, | 0.0373, | 0.0318, | 0.0372, | 0.034, | 0.0402, | 0.0336, | 0.0416, | 0.044, | 0.0379, | 0.037, | 0.0404, | 0.0351, | 0.0254, | 0.0436, | 0.0516, | 0.0593, | 0.0391, | 0.0371, | 0.0412, | 0.051, | 0.0484, | 0.0394, | 0.0566, | 0.0342, | 0.054, | 0.0339, | 0.0572, | 0.0453, | 0.0478, | 0.0575, | 0.0347, | 0.0572, | 0.0359, | 0.0572, | 0.0299, | 0.03, | 0.0241, | 0.0289, | 0.0282, | 0.0288, | 0.0368, | 0.0422, | 0.0356, | 0.0507, | 0.0339, | 0.0483, | 0.0424, | 0.046, | 0.0354, | 0.0383
0.022401
0.016646
0.022401
0.022401
0.020437
0.022401
0.019078
0.037507
0.037507
0.019682
0.037507
0.037507
0.010014
0.011827
0.020739
0.022401
0.019682
0.026933
0.031464
0.022401
0.022401
0.022401
0.014848
0.014848
0.014848
0.022401
0.02592
0.023609
0.014848
0.022401
0.025951
0.022401
0.0092588
0.015437
0.021343
0.010618
0.0158
0.013942
0.027688
0.014365
0.022401
0.015754
0.012537
0.017567
0.022401
0.015603
0.027869
0.016056
0.023851
0.0075972
0.017114
0.014244
0.02225
0.01515
0.013488
0.02225
0.022401
0.034924
0.030967
0.0279
0.045498
0.050785
0.03855
0.036133
0.027976
0.034169
0.022236
0.027372
0.037492
0.03568
0.031148
0.042779
0.033414
0.030091
0.034773
0.034018
0.041269
0.037795
0.041858
0.025665
0.047914
0.040391
0.046585
0.02666
0.051434
0.041283
0.04589
0.028971
0.03305
0.025044
0.038488
0.028518
0.025044
0.053292
0.027974
0.03308
0.039092
0.047703
0.048307
0.03305
0.039848
0.030029
0.041509
0.027763
0.029425
0.034863
0.035014
0.038337
0.034561
0.036071
0.035467
0.046796
0.041056
0.031237
0.026252
0.042718
0.040211
0.035076
0.038097
0.040363
0.045801
0.040514
0.035529
0.035831
0.037341
0.031752
0.03719
0.034018
0.040211
0.033565
0.041571
0.043988
0.037946
0.037039
0.040363
0.035076
0.025408
0.043597
0.051603
0.059307
0.039065
0.037102
0.04118
0.050999
0.048431
0.039368
0.056588
0.034232
0.05402
0.033929
0.057192
0.045259
0.047827
0.057494
0.034685
0.057192
0.035893
0.057192
0.029851
0.030002
0.024111
0.028945
0.028189
0.028793
0.0368
0.042238
0.035591
0.050697
0.033929
0.04828
0.042389
0.046014
0.03544
0.03831

## EC(Sm-1)
142.8 | 142.8 | 142.8 | 142.8 | 142.8 | 142.8 | 142.8 | 142.8 | 142.8 | 142.8 | 142.8 | 142.8 | 142.8 | 142.8 | 142.8 | 142.8 | 142.8 | 142.8 | 142.8 | 142.8 | 142.8 | 142.8 | 142.8 | 142.8 | 142.8 | 142.8 | 142.8 | 142.8 | 142.8 | 142.8 | 142.8 | 142.8 | 142.8 | 142.8 | 142.8 | 142.8 | 142.8 | 142.8 | 142.8 | 142.8 | 142.8 | 142.8 | 142.8 | 142.8 | 142.8 | 142.8 | 142.8 | 142.8 | 142.8 | 142.8 | 142.8 | 142.8 | 142.8 | 142.8 | 142.8 | 142.8 | 142.8 | 118.405 | 118.405 | 118.405 | 118.405 | 118.405 | 118.405 | 118.405 | 118.405 | 118.405 | 118.405 | 118.405 | 118.405 | 118.405 | 118.405 | 118.405 | 118.405 | 118.405 | 118.405 | 118.405 | 118.405 | 118.405 | 118.405 | 118.405 | 130.9 | 130.9 | 130.9 | 130.9 | 130.9 | 130.9 | 130.9 | 130.9 | 130.9 | 130.9 | 130.9 | 130.9 | 130.9 | 130.9 | 130.9 | 130.9 | 130.9 | 130.9 | 130.9 | 130.9 | 130.9 | 130.9 | 130.9 | 130.9 | 130.9 | 130.9 | 130.9 | 130.9 | 130.9 | 130.9 | 130.9 | 130.9 | 130.9 | 130.9 | 130.9 | 130.9 | 118.405 | 118.405 | 118.405 | 118.405 | 118.405 | 118.405 | 118.405 | 118.405 | 118.405 | 118.405 | 118.405 | 118.405 | 118.405 | 118.405 | 118.405 | 118.405 | 118.405 | 118.405 | 118.405 | 118.405 | 118.405 | 113.05 | 113.05 | 113.05 | 113.05 | 113.05 | 113.05 | 113.05 | 113.05 | 113.05 | 113.05 | 113.05 | 113.05 | 113.05 | 113.05 | 113.05 | 113.05 | 113.05 | 113.05 | 113.05 | 113.05 | 113.05 | 113.05 | 113.05 | 113.05 | 113.05 | 113.05 | 113.05 | 113.05 | 113.05 | 113.05 | 113.05 | 113.05 | 113.05 | 113.05 | 113.05 | 113.05 | 113.05
142.8, | 142.8, | 142.8, | 142.8, | 142.8, | 142.8, | 142.8, | 142.8, | 142.8, | 142.8, | 142.8, | 142.8, | 142.8, | 142.8, | 142.8, | 142.8, | 142.8, | 142.8, | 142.8, | 142.8, | 142.8, | 142.8, | 142.8, | 142.8, | 142.8, | 142.8, | 142.8, | 142.8, | 142.8, | 142.8, | 142.8, | 142.8, | 142.8, | 142.8, | 142.8, | 142.8, | 142.8, | 142.8, | 142.8, | 142.8, | 142.8, | 142.8, | 142.8, | 142.8, | 142.8, | 142.8, | 142.8, | 142.8, | 142.8, | 142.8, | 142.8, | 142.8, | 142.8, | 142.8, | 142.8, | 142.8, | 142.8, | 118.405, | 118.405, | 118.405, | 118.405, | 118.405, | 118.405, | 118.405, | 118.405, | 118.405, | 118.405, | 118.405, | 118.405, | 118.405, | 118.405, | 118.405, | 118.405, | 118.405, | 118.405, | 118.405, | 118.405, | 118.405, | 118.405, | 118.405, | 130.9, | 130.9, | 130.9, | 130.9, | 130.9, | 130.9, | 130.9, | 130.9, | 130.9, | 130.9, | 130.9, | 130.9, | 130.9, | 130.9, | 130.9, | 130.9, | 130.9, | 130.9, | 130.9, | 130.9, | 130.9, | 130.9, | 130.9, | 130.9, | 130.9, | 130.9, | 130.9, | 130.9, | 130.9, | 130.9, | 130.9, | 130.9, | 130.9, | 130.9, | 130.9, | 130.9, | 118.405, | 118.405, | 118.405, | 118.405, | 118.405, | 118.405, | 118.405, | 118.405, | 118.405, | 118.405, | 118.405, | 118.405, | 118.405, | 118.405, | 118.405, | 118.405, | 118.405, | 118.405, | 118.405, | 118.405, | 118.405, | 113.05, | 113.05, | 113.05, | 113.05, | 113.05, | 113.05, | 113.05, | 113.05, | 113.05, | 113.05, | 113.05, | 113.05, | 113.05, | 113.05, | 113.05, | 113.05, | 113.05, | 113.05, | 113.05, | 113.05, | 113.05, | 113.05, | 113.05, | 113.05, | 113.05, | 113.05, | 113.05, | 113.05, | 113.05, | 113.05, | 113.05, | 113.05, | 113.05, | 113.05, | 113.05, | 113.05, | 113.05
142.8
142.8
142.8
142.8
142.8
142.8
142.8
142.8
142.8
142.8
142.8
142.8
142.8
142.8
142.8
142.8
142.8
142.8
142.8
142.8
142.8
142.8
142.8
142.8
142.8
142.8
142.8
142.8
142.8
142.8
142.8
142.8
142.8
142.8
142.8
142.8
142.8
142.8
142.8
142.8
142.8
142.8
142.8
142.8
142.8
142.8
142.8
142.8
142.8
142.8
142.8
142.8
142.8
142.8
142.8
142.8
142.8
118.405
118.405
118.405
118.405
118.405
118.405
118.405
118.405
118.405
118.405
118.405
118.405
118.405
118.405
118.405
118.405
118.405
118.405
118.405
118.405
118.405
118.405
118.405
130.9
130.9
130.9
130.9
130.9
130.9
130.9
130.9
130.9
130.9
130.9
130.9
130.9
130.9
130.9
130.9
130.9
130.9
130.9
130.9
130.9
130.9
130.9
130.9
130.9
130.9
130.9
130.9
130.9
130.9
130.9
130.9
130.9
130.9
130.9
130.9
118.405
118.405
118.405
118.405
118.405
118.405
118.405
118.405
118.405
118.405
118.405
118.405
118.405
118.405
118.405
118.405
118.405
118.405
118.405
118.405
118.405
113.05
113.05
113.05
113.05
113.05
113.05
113.05
113.05
113.05
113.05
113.05
113.05
113.05
113.05
113.05
113.05
113.05
113.05
113.05
113.05
113.05
113.05
113.05
113.05
113.05
113.05
113.05
113.05
113.05
113.05
113.05
113.05
113.05
113.05
113.05
113.05
113.05

## HC(W (mK))
0.4 | 0.4 | 0.4 | 0.4 | 0.4 | 0.4 | 0.4 | 0.4 | 0.4 | 0.4 | 0.4 | 0.4 | 0.4 | 0.4 | 0.4 | 0.4 | 0.4 | 0.4 | 0.4 | 0.4 | 0.4 | 0.4 | 0.4 | 0.4 | 0.4 | 0.4 | 0.4 | 0.4 | 0.4 | 0.4 | 0.4 | 0.4 | 0.4 | 0.4 | 0.4 | 0.4 | 0.4 | 0.4 | 0.4 | 0.4 | 0.4 | 0.4 | 0.4 | 0.4 | 0.4 | 0.4 | 0.4 | 0.4 | 0.4 | 0.4 | 0.4 | 0.4 | 0.4 | 0.4 | 0.4 | 0.4 | 0.4 | 2.2 | 2.2 | 2.2 | 2.2 | 2.2 | 2.2 | 2.2 | 2.2 | 2.2 | 2.2 | 2.2 | 2.2 | 2.2 | 2.2 | 2.2 | 2.2 | 2.2 | 2.2 | 2.2 | 2.2 | 2.2 | 2.2 | 2.2 | 1.2 | 1.2 | 1.2 | 1.2 | 1.2 | 1.2 | 1.2 | 1.2 | 1.2 | 1.2 | 1.2 | 1.2 | 1.2 | 1.2 | 1.2 | 1.2 | 1.2 | 1.2 | 1.2 | 1.2 | 1.2 | 1.2 | 1.2 | 1.2 | 1.2 | 1.2 | 1.2 | 1.2 | 1.2 | 1.2 | 1.2 | 1.2 | 1.2 | 1.2 | 1.2 | 1.2 | 2.2 | 2.2 | 2.2 | 2.2 | 2.2 | 2.2 | 2.2 | 2.2 | 2.2 | 2.2 | 2.2 | 2.2 | 2.2 | 2.2 | 2.2 | 2.2 | 2.2 | 2.2 | 2.2 | 2.2 | 2.2 | 2.7 | 2.7 | 2.7 | 2.7 | 2.7 | 2.7 | 2.7 | 2.7 | 2.7 | 2.7 | 2.7 | 2.7 | 2.7 | 2.7 | 2.7 | 2.7 | 2.7 | 2.7 | 2.7 | 2.7 | 2.7 | 2.7 | 2.7 | 2.7 | 2.7 | 2.7 | 2.7 | 2.7 | 2.7 | 2.7 | 2.7 | 2.7 | 2.7 | 2.7 | 2.7 | 2.7 | 2.7
0.4, | 0.4, | 0.4, | 0.4, | 0.4, | 0.4, | 0.4, | 0.4, | 0.4, | 0.4, | 0.4, | 0.4, | 0.4, | 0.4, | 0.4, | 0.4, | 0.4, | 0.4, | 0.4, | 0.4, | 0.4, | 0.4, | 0.4, | 0.4, | 0.4, | 0.4, | 0.4, | 0.4, | 0.4, | 0.4, | 0.4, | 0.4, | 0.4, | 0.4, | 0.4, | 0.4, | 0.4, | 0.4, | 0.4, | 0.4, | 0.4, | 0.4, | 0.4, | 0.4, | 0.4, | 0.4, | 0.4, | 0.4, | 0.4, | 0.4, | 0.4, | 0.4, | 0.4, | 0.4, | 0.4, | 0.4, | 0.4, | 2.2, | 2.2, | 2.2, | 2.2, | 2.2, | 2.2, | 2.2, | 2.2, | 2.2, | 2.2, | 2.2, | 2.2, | 2.2, | 2.2, | 2.2, | 2.2, | 2.2, | 2.2, | 2.2, | 2.2, | 2.2, | 2.2, | 2.2, | 1.2, | 1.2, | 1.2, | 1.2, | 1.2, | 1.2, | 1.2, | 1.2, | 1.2, | 1.2, | 1.2, | 1.2, | 1.2, | 1.2, | 1.2, | 1.2, | 1.2, | 1.2, | 1.2, | 1.2, | 1.2, | 1.2, | 1.2, | 1.2, | 1.2, | 1.2, | 1.2, | 1.2, | 1.2, | 1.2, | 1.2, | 1.2, | 1.2, | 1.2, | 1.2, | 1.2, | 2.2, | 2.2, | 2.2, | 2.2, | 2.2, | 2.2, | 2.2, | 2.2, | 2.2, | 2.2, | 2.2, | 2.2, | 2.2, | 2.2, | 2.2, | 2.2, | 2.2, | 2.2, | 2.2, | 2.2, | 2.2, | 2.7, | 2.7, | 2.7, | 2.7, | 2.7, | 2.7, | 2.7, | 2.7, | 2.7, | 2.7, | 2.7, | 2.7, | 2.7, | 2.7, | 2.7, | 2.7, | 2.7, | 2.7, | 2.7, | 2.7, | 2.7, | 2.7, | 2.7, | 2.7, | 2.7, | 2.7, | 2.7, | 2.7, | 2.7, | 2.7, | 2.7, | 2.7, | 2.7, | 2.7, | 2.7, | 2.7, | 2.7
0.4
0.4
0.4
0.4
0.4
0.4
0.4
0.4
0.4
0.4
0.4
0.4
0.4
0.4
0.4
0.4
0.4
0.4
0.4
0.4
0.4
0.4
0.4
0.4
0.4
0.4
0.4
0.4
0.4
0.4
0.4
0.4
0.4
0.4
0.4
0.4
0.4
0.4
0.4
0.4
0.4
0.4
0.4
0.4
0.4
0.4
0.4
0.4
0.4
0.4
0.4
0.4
0.4
0.4
0.4
0.4
0.4
2.2
2.2
2.2
2.2
2.2
2.2
2.2
2.2
2.2
2.2
2.2
2.2
2.2
2.2
2.2
2.2
2.2
2.2
2.2
2.2
2.2
2.2
2.2
1.2
1.2
1.2
1.2
1.2
1.2
1.2
1.2
1.2
1.2
1.2
1.2
1.2
1.2
1.2
1.2
1.2
1.2
1.2
1.2
1.2
1.2
1.2
1.2
1.2
1.2
1.2
1.2
1.2
1.2
1.2
1.2
1.2
1.2
1.2
1.2
2.2
2.2
2.2
2.2
2.2
2.2
2.2
2.2
2.2
2.2
2.2
2.2
2.2
2.2
2.2
2.2
2.2
2.2
2.2
2.2
2.2
2.7
2.7
2.7
2.7
2.7
2.7
2.7
2.7
2.7
2.7
2.7
2.7
2.7
2.7
2.7
2.7
2.7
2.7
2.7
2.7
2.7
2.7
2.7
2.7
2.7
2.7
2.7
2.7
2.7
2.7
2.7
2.7
2.7
2.7
2.7
2.7
2.7

## Pulse_time(S)
1200 | 50 | 300 | 900 | 125 | 200 | 750 | 1000 | 500 | 280 | 300 | 500 | 325 | 265 | 40 | 150 | 600 | 250 | 350 | 200 | 700 | 1200 | 75 | 125 | 250 | 400 | 610 | 50 | 700 | 400 | 50 | 200 | 150 | 30 | 500 | 100 | 70 | 800 | 500 | 40 | 100 | 225 | 400 | 80 | 1200 | 600 | 340 | 350 | 450 | 340 | 120 | 400 | 110 | 650 | 390 | 500 | 500 | 150 | 300 | 520 | 320 | 430 | 124 | 65 | 189 | 40 | 176 | 156 | 50 | 78 | 350 | 168 | 195 | 95 | 123 | 70 | 192 | 350 | 500 | 400 | 100 | 480 | 700 | 420 | 540 | 360 | 75 | 50 | 360 | 560 | 90 | 40 | 50 | 100 | 110 | 275 | 332 | 244 | 227 | 203 | 187 | 332 | 190 | 178 | 190 | 253 | 277 | 164 | 301 | 155 | 198 | 202 | 179 | 305 | 500 | 220 | 178 | 142 | 168 | 194 | 115 | 193 | 105 | 238 | 137 | 71 | 136 | 179 | 298 | 212 | 185 | 242 | 54 | 147 | 263 | 330 | 500 | 225 | 190 | 68 | 196 | 339 | 361 | 81 | 405 | 234 | 434 | 275 | 265 | 510 | 372 | 377 | 357 | 373 | 283 | 319 | 287 | 372 | 272 | 269 | 270 | 268 | 267 | 273 | 160 | 700 | 340 | 460 | 110 | 220 | 430 | 530 | 390 | 70
1.2, | 0.05, | 0.3, | 0.9, | 0.125, | 0.2, | 0.75, | 1, | 0.5, | 0.28, | 0.3, | 0.5, | 0.325, | 0.265, | 0.04, | 0.15, | 0.6, | 0.25, | 0.35, | 0.2, | 0.7, | 1.2, | 0.075, | 0.125, | 0.25, | 0.4, | 0.61, | 0.05, | 0.7, | 0.4, | 0.05, | 0.2, | 0.15, | 0.03, | 0.5, | 0.1, | 0.07, | 0.8, | 0.5, | 0.04, | 0.1, | 0.225, | 0.4, | 0.08, | 1.2, | 0.6, | 0.34, | 0.35, | 0.45, | 0.34, | 0.12, | 0.4, | 0.11, | 0.65, | 0.39, | 0.5, | 0.5, | 0.15, | 0.3, | 0.52, | 0.32, | 0.43, | 0.124, | 0.065, | 0.189, | 0.04, | 0.176, | 0.156, | 0.05, | 0.078, | 0.35, | 0.168, | 0.195, | 0.095, | 0.123, | 0.07, | 0.192, | 0.35, | 0.5, | 0.4, | 0.1, | 0.48, | 0.7, | 0.42, | 0.54, | 0.36, | 0.075, | 0.05, | 0.36, | 0.56, | 0.09, | 0.04, | 0.05, | 0.1, | 0.11, | 0.275, | 0.332, | 0.244, | 0.227, | 0.203, | 0.187, | 0.332, | 0.19, | 0.178, | 0.19, | 0.253, | 0.277, | 0.164, | 0.301, | 0.155, | 0.198, | 0.202, | 0.179, | 0.305, | 0.5, | 0.22, | 0.178, | 0.142, | 0.168, | 0.194, | 0.115, | 0.193, | 0.105, | 0.238, | 0.137, | 0.071, | 0.136, | 0.179, | 0.298, | 0.212, | 0.185, | 0.242, | 0.054, | 0.147, | 0.263, | 0.33, | 0.5, | 0.225, | 0.19, | 0.068, | 0.196, | 0.339, | 0.361, | 0.081, | 0.405, | 0.234, | 0.434, | 0.275, | 0.265, | 0.51, | 0.372, | 0.377, | 0.357, | 0.373, | 0.283, | 0.319, | 0.287, | 0.372, | 0.272, | 0.269, | 0.27, | 0.268, | 0.267, | 0.273, | 0.16, | 0.7, | 0.34, | 0.46, | 0.11, | 0.22, | 0.43, | 0.53, | 0.39, | 0.07
1200
50
300
900
125
200
750
1000
500
280
300
500
325
265
40
150
600
250
350
200
700
1200
75
125
250
400
610
50
700
400
50
200
150
30
500
100
70
800
500
40
100
225
400
80
1200
600
340
350
450
340
120
400
110
650
390
500
500
150
300
520
320
430
124
65
189
40
176
156
50
78
350
168
195
95
123
70
192
350
500
400
100
480
700
420
540
360
75
50
360
560
90
40
50
100
110
275
332
244
227
203
187
332
190
178
190
253
277
164
301
155
198
202
179
305
500
220
178
142
168
194
115
193
105
238
137
71
136
179
298
212
185
242
54
147
263
330
500
225
190
68
196
339
361
81
405
234
434
275
265
510
372
377
357
373
283
319
287
372
272
269
270
268
267
273
160
700
340
460
110
220
430
530
390
70

## voltTcap
111.6832 | 67.7228 | 111.6832 | 111.6832 | 68.9109 | 111.6832 | 124.1584 | 223.1683 | 200.396 | 115.6931 | 240 | 200 | 41.5842 | 59.4059 | 148.5149 | 121.3366 | 63.8614 | 135.4455 | 152.3762 | 114.0594 | 114.0594 | 114.0594 | 88.8119 | 88.8119 | 88.8119 | 109.3069 | 109.3069 | 35.6436 | 88.8119 | 135.4455 | 77.2277 | 135.4455 | 71.4356 | 121.3366 | 54.0594 | 71.4356 | 107.2277 | 130.6931 | 135.4455 | 148.5149 | 118.8119 | 90.297 | 46.3366 | 35.6436 | 118.8119 | 90.297 | 52.2772 | 99.802 | 73.3663 | 95.0495 | 101.2871 | 117.6238 | 112.8713 | 56.4356 | 47.5248 | 101.5842 | 107.2277 | 99.802 | 107.2277 | 80.7921 | 159.6535 | 124.1584 | 92.6733 | 83.1683 | 112.8713 | 104.4059 | 143.7624 | 99.802 | 95.0495 | 115.6931 | 126.9802 | 147.0297 | 102.1782 | 106.9307 | 135.4455 | 124.1584 | 153.5644 | 118.5149 | 143.7624 | 87.9208 | 140.495 | 77.2277 | 105.1485 | 95.0495 | 118.8119 | 122.6733 | 130.6931 | 46.3366 | 99.802 | 124.1584 | 159.6535 | 35.6436 | 124.1584 | 38.6139 | 104.4059 | 104.5545 | 120.2376 | 112.8713 | 147.0297 | 106.6634 | 175.4851 | 140.3465 | 86.9703 | 121.3366 | 162.1782 | 126.7723 | 166.6634 | 96.4752 | 102.6535 | 116.8218 | 136.5743 | 155.198 | 110.6139 | 187.8416 | 101.5842 | 90.297 | 122.4653 | 133.9604 | 93.1485 | 102.7129 | 102.6535 | 122.8515 | 109.4851 | 101.703 | 126.9802 | 95.0495 | 137.8812 | 123.0297 | 87.9208 | 99.802 | 98.3762 | 133.3069 | 101.2277 | 102.7129 | 89.8218 | 95.9406 | 101.5842 | 152.9703 | 98.6733 | 147.7723 | 96.505 | 63.5644 | 103.2475 | 170.0495 | 76.0693 | 82.2475 | 126.7723 | 155.198 | 155.5248 | 59.0792 | 94.099 | 108.9208 | 75.6832 | 93.6238 | 154.4554 | 94.099 | 154.4554 | 96 | 155.198 | 155.198 | 156.6832 | 157.4257 | 157.4257 | 155.198 | 95.0495 | 143.7624 | 129.9505 | 104.4059 | 69.505 | 67.5743 | 76.0396 | 98.0198 | 50.495 | 53.4653
111.683168316832, | 67.7227722772277, | 111.683168316832, | 111.683168316832, | 68.9108910891089, | 111.683168316832, | 124.158415841584, | 223.168316831683, | 200.39603960396, | 115.693069306931, | 240, | 200, | 41.5841584158416, | 59.4059405940594, | 148.514851485149, | 121.336633663366, | 63.8613861386139, | 135.445544554455, | 152.376237623762, | 114.059405940594, | 114.059405940594, | 114.059405940594, | 88.8118811881188, | 88.8118811881188, | 88.8118811881188, | 109.306930693069, | 109.306930693069, | 35.6435643564356, | 88.8118811881188, | 135.445544554455, | 77.2277227722772, | 135.445544554455, | 71.4356435643564, | 121.336633663366, | 54.0594059405941, | 71.4356435643564, | 107.227722772277, | 130.693069306931, | 135.445544554455, | 148.514851485149, | 118.811881188119, | 90.2970297029703, | 46.3366336633663, | 35.6435643564356, | 118.811881188119, | 90.2970297029703, | 52.2772277227723, | 99.8019801980198, | 73.3663366336634, | 95.049504950495, | 101.287128712871, | 117.623762376238, | 112.871287128713, | 56.4356435643564, | 47.5247524752475, | 101.584158415842, | 107.227722772277, | 99.8019801980198, | 107.227722772277, | 80.7920792079208, | 159.653465346535, | 124.158415841584, | 92.6732673267327, | 83.1683168316832, | 112.871287128713, | 104.405940594059, | 143.762376237624, | 99.8019801980198, | 95.049504950495, | 115.693069306931, | 126.980198019802, | 147.029702970297, | 102.178217821782, | 106.930693069307, | 135.445544554455, | 124.158415841584, | 153.564356435644, | 118.514851485149, | 143.762376237624, | 87.9207920792079, | 140.49504950495, | 77.2277227722772, | 105.148514851485, | 95.049504950495, | 118.811881188119, | 122.673267326733, | 130.693069306931, | 46.3366336633663, | 99.8019801980198, | 124.158415841584, | 159.653465346535, | 35.6435643564356, | 124.158415841584, | 38.6138613861386, | 104.405940594059, | 104.554455445545, | 120.237623762376, | 112.871287128713, | 147.029702970297, | 106.663366336634, | 175.485148514851, | 140.346534653465, | 86.970297029703, | 121.336633663366, | 162.178217821782, | 126.772277227723, | 166.663366336634, | 96.4752475247525, | 102.653465346535, | 116.821782178218, | 136.574257425743, | 155.19801980198, | 110.613861386139, | 187.841584158416, | 101.584158415842, | 90.2970297029703, | 122.465346534653, | 133.960396039604, | 93.1485148514851, | 102.712871287129, | 102.653465346535, | 122.851485148515, | 109.485148514851, | 101.70297029703, | 126.980198019802, | 95.049504950495, | 137.881188118812, | 123.029702970297, | 87.9207920792079, | 99.8019801980198, | 98.3762376237624, | 133.306930693069, | 101.227722772277, | 102.712871287129, | 89.8217821782178, | 95.9405940594059, | 101.584158415842, | 152.970297029703, | 98.6732673267327, | 147.772277227723, | 96.5049504950495, | 63.5643564356436, | 103.247524752475, | 170.049504950495, | 76.0693069306931, | 82.2475247524752, | 126.772277227723, | 155.19801980198, | 155.524752475248, | 59.0792079207921, | 94.0990099009901, | 108.920792079208, | 75.6831683168317, | 93.6237623762376, | 154.455445544554, | 94.0990099009901, | 154.455445544554, | 96, | 155.19801980198, | 155.19801980198, | 156.683168316832, | 157.425742574257, | 157.425742574257, | 155.19801980198, | 95.049504950495, | 143.762376237624, | 129.950495049505, | 104.405940594059, | 69.5049504950495, | 67.5742574257426, | 76.039603960396, | 98.019801980198, | 50.4950495049505, | 53.4653
111.6832
67.7228
111.6832
111.6832
68.9109
111.6832
124.1584
223.1683
200.396
115.6931
240
200
41.5842
59.4059
148.5149
121.3366
63.8614
135.4455
152.3762
114.0594
114.0594
114.0594
88.8119
88.8119
88.8119
109.3069
109.3069
35.6436
88.8119
135.4455
77.2277
135.4455
71.4356
121.3366
54.0594
71.4356
107.2277
130.6931
135.4455
148.5149
118.8119
90.297
46.3366
35.6436
118.8119
90.297
52.2772
99.802
73.3663
95.0495
101.2871
117.6238
112.8713
56.4356
47.5248
101.5842
107.2277
99.802
107.2277
80.7921
159.6535
124.1584
92.6733
83.1683
112.8713
104.4059
143.7624
99.802
95.0495
115.6931
126.9802
147.0297
102.1782
106.9307
135.4455
124.1584
153.5644
118.5149
143.7624
87.9208
140.495
77.2277
105.1485
95.0495
118.8119
122.6733
130.6931
46.3366
99.802
124.1584
159.6535
35.6436
124.1584
38.6139
104.4059
104.5545
120.2376
112.8713
147.0297
106.6634
175.4851
140.3465
86.9703
121.3366
162.1782
126.7723
166.6634
96.4752
102.6535
116.8218
136.5743
155.198
110.6139
187.8416
101.5842
90.297
122.4653
133.9604
93.1485
102.7129
102.6535
122.8515
109.4851
101.703
126.9802
95.0495
137.8812
123.0297
87.9208
99.802
98.3762
133.3069
101.2277
102.7129
89.8218
95.9406
101.5842
152.9703
98.6733
147.7723
96.505
63.5644
103.2475
170.0495
76.0693
82.2475
126.7723
155.198
155.5248
59.0792
94.099
108.9208
75.6832
93.6238
154.4554
94.099
154.4554
96
155.198
155.198
156.6832
157.4257
157.4257
155.198
95.0495
143.7624
129.9505
104.4059
69.505
67.5743
76.0396
98.0198
50.495
53.4653